## 表-08 分部分项工程量清单与计价表（全费-清单）
分部分项工程和单价措施项目清单与计价表
工程名称：党建、党风廉洁教育展厅项目 |  |  |  | 标段： |  |  |  | 第 1 页 共 24 页
序号 | 项目编码 | 项目名称 | 项目特征描述 |  | 计量单位 | 工程量 | 金额（元）
[7 empty] | 全费用综合单价 |  | 全费用综合合价 | 其中：暂估价
1.拆除工程
1 | 011601001001 | 砖砌体拆除 | 1.砌体名称:砖砌体拆除； 2.砌体材质:实心砖； 3.拆除高度:3m。 |  | m3 | 8.636
2 | 011606002001 | 墙柱面龙骨及饰面拆除 | 1.拆除的基层类型:轻钢龙骨； 2.龙骨及饰面种类:石膏板面层。 |  | m2 | 39.93
3 | 011606001001 | 楼地面龙骨及饰面拆除 | 1.龙骨及饰面种类:木地板。 |  | m2 | 92.46
4 | 011606003001 | 天棚面龙骨及饰面拆除 | 1.拆除的基层类型:轻钢龙骨； 2.龙骨及饰面种类: |  | m2 | 118.57
5 | 010401012001 | 零星砌砖 | 1.零星砌砖名称、部位:门洞封堵； 2.砖品种:加气混凝土砌块。 |  | m3 | 2.184
6 | 011406001001 | 抹灰面油漆 | 1.刮腻子遍数:刮腻子2遍； 2.油漆品种、刷漆遍数:乳胶漆2遍。 |  | m2 | 15.603
7 | 01B001 | 建筑垃圾外运及处理 | 1.名称：建筑垃圾外运及处理。 |  | 项 | 1
8 | 010501006001 | 设备基础 | 1.混凝土种类:商品砼； 2.混凝土强度等级:C30砼。 |  | m3 | 9.743
9 | 011702001001 | 基础 | 1.基础类型:设备基础模板 |  | m2 | 2.434
10 | 01B002 | 植筋 | 1.名称：Φ8植筋。 |  | 个 | 27
11 | 010515001001 | 现浇构件钢筋 | 1.钢筋种类、规格:Φ8。 |  | t | 0.018
12 | 011203001001 | 零星项目一般抹灰 | 1.基层类型、部位:门洞、设备基础。 |  | m2 | 26.73
1.拆除工程合计
本页小计
分部分项工程和单价措施项目清单与计价表
工程名称：党建、党风廉洁教育展厅项目 |  |  |  | 标段： |  |  |  | 第 2 页 共 24 页
序号 | 项目编码 | 项目名称 | 项目特征描述 |  | 计量单位 | 工程量 | 金额（元）
[7 empty] | 全费用综合单价 |  | 全费用综合合价 | 其中：暂估价
2.装饰装修
1）地面工程
13 | 011101006001 | 平面砂浆找平层 | 1.名称：水泥砂浆找平。 |  | m2 | 117.89
14 | 011104002001 | 竹、木（复合）地板 | 1.面层材料品种、规格:1228*200*15mm，实木复合木地板。 |  | m2 | 117.89
15 | 011502001001 | 金属装饰线 | 1.线条颜色:黑色收口条。 |  | m | 4
16 | 011105006001 | 金属踢脚线 | 1.踢脚线高度:40mm； 2.面层材料品种:不锈钢踢脚线。 |  | m2 | 2.568
1）地面工程合计
2）天棚工程
17 | 011407002003 | 天棚喷刷涂料 | 1.基层类型:石膏板； 2.喷刷涂料部位:天棚； 3.涂料品种、喷刷遍数:黑色乳胶漆2遍。 |  | m2 | 79.71
18 | 011302001001 | 吊顶天棚 | 1.龙骨材料种类:轻钢龙骨； 2.面层材料品种、规格:、50*50*1铝方通，间隔50。 |  | m2 | 79.71
19 | 011302001002 | 吊顶天棚 | 1.龙骨材料种类:轻钢龙骨； 2.面层材料品种、规格:双层石膏板。 |  | m2 | 36.52
本页小计
分部分项工程和单价措施项目清单与计价表
工程名称：党建、党风廉洁教育展厅项目 |  |  |  | 标段： |  |  |  | 第 3 页 共 24 页
序号 | 项目编码 | 项目名称 | 项目特征描述 |  | 计量单位 | 工程量 | 金额（元）
[7 empty] | 全费用综合单价 |  | 全费用综合合价 | 其中：暂估价
20 | 011302001003 | 吊顶天棚 | 1.龙骨材料种类:轻钢龙骨； 2.基层材料种类、规格:单层12mm阻燃板； 3.面层材料品种、规格:单层9mm石膏板。 |  | m2 | 6.66
21 | 011407002001 | 天棚喷刷涂料 | 1.基层类型:石膏板； 2.喷刷涂料部位:天棚； 3.涂料品种、喷刷遍数:黑色乳胶漆、2遍（含2遍腻子）。 |  | m2 | 6.66
22 | 011407002002 | 天棚喷刷涂料 | 1.基层类型:石膏板； 2.喷刷涂料部位:天棚； 3.涂料品种、喷刷遍数:白色乳胶漆、2遍（含2遍腻子）。 |  | m2 | 36.52
23 | 011302001004 | 吊顶天棚 | 1.龙骨材料种类:轻钢龙骨； 2.面层材料品种、规格:、50*50*1铝方通，间隔100。 |  | m2 | 1.25
24 | 01B003 | 高仿绿植 | 1.名称：高仿绿植。 |  | m2 | 1.25
25 | 011304002001 | 送风口、回风口 | 1.名称：铝合金送风口。 |  | 个 | 1
26 | 011304002002 | 送风口、回风口 | 1.名称：铝合金回风口。 |  | 个 | 1
27 | 011304002003 | 送风口、回风口 | 1.名称：筒灯与射灯开孔。 |  | 个 | 31
28 | 01B004 | 其他出风口、回风口安装 | 1.名称：其他出风口、回风口安装（利旧） |  | 项 | 1
2）天棚工程合计
本页小计
分部分项工程和单价措施项目清单与计价表
工程名称：党建、党风廉洁教育展厅项目 |  |  |  | 标段： |  |  |  | 第 4 页 共 24 页
序号 | 项目编码 | 项目名称 | 项目特征描述 |  | 计量单位 | 工程量 | 金额（元）
[7 empty] | 全费用综合单价 |  | 全费用综合合价 | 其中：暂估价
3）墙柱面工程
29 | 011207001001 | 墙面装饰板 | 1.龙骨材料种类:轻钢龙骨； 2.基层材料种类、规格:9厘木工板； 3.面层材料品种、规格、颜色:8cm石膏板。 |  | m2 | 32.575
30 | 011207001002 | 墙面装饰板 | 1.龙骨材料种类:轻钢龙骨； 2.基层材料种类、规格:9厘木工板； 3.面层材料品种、规格、颜色：5cm石膏板。 |  | m2 | 2.006
31 | 011207001003 | 墙面装饰板 | 1.龙骨材料种类:轻钢龙骨； 2.基层材料种类、规格:9厘木工板； 3.面层材料品种、规格、颜色：15cm石膏板。 |  | m2 | 4.42
32 | 011207001004 | 墙面装饰板 | 1.龙骨材料种类:弧形轻钢龙骨； 2.基层材料种类、规格:9厘木工板； 3.面层材料品种、规格、颜色：石膏板。 |  | m2 | 6.669
33 | 011207001005 | 墙面装饰板 | 1.龙骨材料种类:轻钢龙骨； 2.基层材料种类、规格:9厘木工板； 3.面层材料品种、规格、颜色：10cm石膏板。 |  | m2 | 8.65
34 | 011207001006 | 墙面装饰板 | 1.龙骨材料种类:轻钢龙骨； 2.基层材料种类、规格:9厘木工板； 3.面层材料品种、规格、颜色：6cm石膏板。 |  | m2 | 2.25
本页小计
分部分项工程和单价措施项目清单与计价表
工程名称：党建、党风廉洁教育展厅项目 |  |  |  | 标段： |  |  |  | 第 5 页 共 24 页
序号 | 项目编码 | 项目名称 | 项目特征描述 |  | 计量单位 | 工程量 | 金额（元）
[7 empty] | 全费用综合单价 |  | 全费用综合合价 | 其中：暂估价
35 | 011207001007 | 墙面装饰板 | 1.龙骨材料种类:轻钢龙骨； 2.基层材料种类、规格:9厘木工板； 3.面层材料品种、规格、颜色：14cm石膏板。 |  | m2 | 3.86
36 | 011208001001 | 柱（梁）面装饰 | 1.龙骨材料种类:轻钢龙骨； 2.基层材料种类、规格:9厘木工板； 3.面层材料品种、规格、颜色：石膏板。 |  | m2 | 9.72
37 | 011208001002 | 柱（梁）面装饰 | 1.龙骨材料种类:轻钢龙骨； 2.基层种类:9厘木工板； 3.面层材料种类:竹木纤维板； 4.其他材料品种:25*50*1mm铝方通，中心间隔110。 |  | m2 | 4.806
38 | 011207001009 | 墙面装饰板 | 1.龙骨材料种类:轻钢龙骨； 2.基层材料种类、规格:9厘木工板； 3.面层材料品种、规格、颜色：4cm石膏板。 |  | m2 | 3.944
39 | 011207001010 | 墙面装饰板 | 1.龙骨材料种类:轻钢龙骨； 2.基层材料种类、规格:9厘木工板； 3.面层材料品种、规格、颜色：20cm石膏板。 |  | m2 | 6.053
40 | 011207001011 | 墙面装饰板 | 1.面层材料品种:竹木纤维板饰面。 |  | m2 | 5.02
41 | 011207001012 | 墙面装饰板 | 1.面层材料品种:钢化玻璃。 |  | m2 | 0.6
本页小计
分部分项工程和单价措施项目清单与计价表
工程名称：党建、党风廉洁教育展厅项目 |  |  |  | 标段： |  |  |  | 第 6 页 共 24 页
序号 | 项目编码 | 项目名称 | 项目特征描述 |  | 计量单位 | 工程量 | 金额（元）
[7 empty] | 全费用综合单价 |  | 全费用综合合价 | 其中：暂估价
42 | 011501006001 | 书柜 | 1.台柜规格:1800mm*2700mm； 2.材料种类、规格:实木多层板定置（附加灯带）； 3.其他：详见施工图等资料。 |  | 个 | 1
43 | 01B006 | 展示板 | 1.名称：展示板 2.宽度：150mm； 3.厚度：20mm实木多层板。 |  | m2 | 0.623
44 | 011304001001 | 灯带（槽） | 1.名称：灯槽。 |  | m2 | 13.518
45 | 01B005 | 灯带 | 1.名称：LED低压灯带； 2.其他：色温4500K。 |  | m | 92.74
46 | 011502001002 | 金属装饰线 | 1.线条颜色:黑色收口条。 |  | m | 14.78
47 | 010606013001 | 零星钢构件 | 1.构件名称:立柱底板； 2.钢材品种、规格:300*300*5mm。 |  | t | 0.015
48 | 010606013002 | 零星钢构件 | 1.构件名称：镀锌钢方管立柱； 2.钢材品种、规格:50*50*3mm。 |  | t | 0.504
49 | 010606013003 | 零星钢构件 | 1.构件名称：镀锌钢方管立柱； 2.钢材品种、规格:40*20*2mm。 |  | t | 2.168
50 | 011207001013 | 墙面装饰板 | 1.龙骨材料种类:轻钢龙骨； 2.基层材料种类、规格:9厘木工板； 3.面层材料品种、规格、颜色：石膏板。 |  | m2 | 27.912
本页小计
分部分项工程和单价措施项目清单与计价表
工程名称：党建、党风廉洁教育展厅项目 |  |  |  | 标段： |  |  |  | 第 7 页 共 24 页
序号 | 项目编码 | 项目名称 | 项目特征描述 |  | 计量单位 | 工程量 | 金额（元）
[7 empty] | 全费用综合单价 |  | 全费用综合合价 | 其中：暂估价
51 | 011406001002 | 抹灰面油漆 | 1.刮腻子遍数:刮腻子3遍； 2.油漆品种、刷漆遍数:白色乳胶漆2遍； |  | m2 | 135.415
52 | 011407001001 | 墙面喷刷涂料 | 1.基层类型:石膏板； 2.涂料品种:真石漆。 |  | m2 | 9.72
3）墙柱面工程合计
4）门窗工程
53 | 010805001001 | 电子感应门 | 1.名称：全自动电动玻璃门（含门套）。 |  | m2 | 9.6
4）门窗工程合计
2.装饰装修合计
3.安装工程
1）强电工程
54 | 030404017001 | 配电箱 | 1.名称:配电箱。 |  | 台 | 1
55 | 030408001001 | 电力电缆 | 1.名称:动力电缆； 2.型号:WDZB1-YJY-5*16。 |  | m | 3
56 | 040803005001 | 电缆终端头 | 1.名称:电缆终端头； 2.型号:截面35以内。 |  | 个 | 2
57 | 030411004001 | 配线 | 1.名称:配线； 2.型号:WDZB1-BYJ-2.5。 |  | m | 1270.14
本页小计
分部分项工程和单价措施项目清单与计价表
工程名称：党建、党风廉洁教育展厅项目 |  |  |  | 标段： |  |  |  | 第 8 页 共 24 页
序号 | 项目编码 | 项目名称 | 项目特征描述 |  | 计量单位 | 工程量 | 金额（元）
[7 empty] | 全费用综合单价 |  | 全费用综合合价 | 其中：暂估价
58 | 030411004002 | 配线 | 1.名称:配线； 2.型号:WDZB1-BYJ-4。 |  | m | 501.21
59 | 030411001001 | 配管 | 1.名称:配管； 2.材质:钢管； 3.规格:SC50。 |  | m | 3
60 | 030411001002 | 配管 | 1.名称:配管； 2.材质:PVC； 3.规格:16。 |  | m | 393.01
61 | 030411001003 | 配管 | 1.名称:配管； 2.材质:PVC； 3.规格:32。 |  | m | 146.07
62 | 030413002002 | 凿（压)槽 | 1.名称：≤40开槽。 |  | m | 45.69
63 | 030413002001 | 凿（压)槽 | 1.名称：≤75开槽。 |  | m | 3
64 | 030412005001 | 荧光灯 | 1.名称:方通灯； 2.型号:50*600*30mm。 |  | 套 | 35
65 | 030412004001 | 装饰灯 | 1.名称:筒灯； 2.型号:6w，内嵌80mm。 |  | 套 | 3
66 | 030412004002 | 装饰灯 | 1.名称:射灯； 2.型号:6w，内嵌80mm。 |  | 套 | 28
67 | 030412004003 | 装饰灯 | 1.名称:可调角度射灯； 2.型号:6w，内嵌80mm。 |  | 套 | 3
68 | 030404034001 | 照明开关 | 1.名称:双联照明开关 |  | 个 | 2
69 | 030404019001 | 控制开关 | 1.名称:空调开关。 |  | 个 | 1
1）强电工程合计
2）弱电工程
70 | 030411005001 | 接线箱 | 1.名称:弱电箱。 |  | 个 | 1
本页小计
分部分项工程和单价措施项目清单与计价表
工程名称：党建、党风廉洁教育展厅项目 |  |  |  | 标段： |  |  |  | 第 9 页 共 24 页
序号 | 项目编码 | 项目名称 | 项目特征描述 |  | 计量单位 | 工程量 | 金额（元）
[7 empty] | 全费用综合单价 |  | 全费用综合合价 | 其中：暂估价
71 | 030413002003 | 凿（压)槽 | 1.名称：≤40开槽。 |  | m | 94.62
72 | 030502006001 | 大对数电缆 | 1.名称:网线； 2.规格:六类网线。 |  | m | 99.22
73 | 030411001004 | 配管 | 1.名称:配管； 2.材质:PVC； 3.规格:16。 |  | m | 94.62
74 | 030502012001 | 信息插座 | 1.名称:网络插座。 |  | 个 | 9
2）弱电工程合计
3.安装工程合计
4.广告工程
75 | 011208001003 | 柱（梁）面装饰 | 1.面层材料品种:宣绒布。 |  | m2 | 135
76 | 011508002001 | 有机玻璃字 | 1.名称：水晶字； 1.基层类型:宣绒布（详见图纸）； 2.字体规格:4cm。 |  | 个 | 404
77 | 011508002008 | 有机玻璃字 | 1.名称：水晶字； 1.基层类型:宣绒布（详见图纸）； 2.字体规格:5cm。 |  | 个 | 505
78 | 011508002012 | 有机玻璃字 | 1.名称：水晶字； 1.基层类型:宣绒布（详见图纸）； 2.字体规格:7cm。 |  | 个 | 14
79 | 011508002007 | 有机玻璃字 | 1.名称：水晶字； 1.基层类型:宣绒布（详见图纸）； 2.字体规格:9cm。 |  | 个 | 5
80 | 011508002002 | 有机玻璃字 | 1.名称：水晶字； 1.基层类型:宣绒布（详见图纸）； 2.字体规格:11cm。 |  | 个 | 18
本页小计
分部分项工程和单价措施项目清单与计价表
工程名称：党建、党风廉洁教育展厅项目 |  |  |  | 标段： |  |  |  | 第 10 页 共 24 页
序号 | 项目编码 | 项目名称 | 项目特征描述 |  | 计量单位 | 工程量 | 金额（元）
[7 empty] | 全费用综合单价 |  | 全费用综合合价 | 其中：暂估价
81 | 011508002014 | 有机玻璃字 | 1.名称：水晶字； 1.基层类型:宣绒布（详见图纸）； 2.字体规格:12cm。 |  | 个 | 114
82 | 011508002009 | 有机玻璃字 | 1.名称：水晶字； 1.基层类型:宣绒布（详见图纸）； 2.字体规格:13cm。 |  | 个 | 19
83 | 011508002006 | 有机玻璃字 | 1.名称：水晶字； 1.基层类型:宣绒布（详见图纸）； 2.字体规格:20cm。 |  | 个 | 2
84 | 011508002013 | 有机玻璃字 | 1.名称：水晶字； 1.基层类型:宣绒布（详见图纸）； 2.字体规格:22cm。 |  | 个 | 13
85 | 011508002011 | 有机玻璃字 | 1.名称：金属背发光字； 1.基层类型:宣绒布（详见图纸）； 2.字体规格:15cm。 |  | 个 | 3
86 | 011508002010 | 有机玻璃字 | 1.名称：金属背发光字； 1.基层类型:宣绒布（详见图纸）； 2.字体规格:17cm。 |  | 个 | 9
87 | 011508002004 | 有机玻璃字 | 1.名称：金属背发光字； 1.基层类型:宣绒布（详见图纸）； 2.字体规格:18cm。 |  | 个 | 8
本页小计
分部分项工程和单价措施项目清单与计价表
工程名称：党建、党风廉洁教育展厅项目 |  |  |  | 标段： |  |  |  | 第 11 页 共 24 页
序号 | 项目编码 | 项目名称 | 项目特征描述 |  | 计量单位 | 工程量 | 金额（元）
[7 empty] | 全费用综合单价 |  | 全费用综合合价 | 其中：暂估价
88 | 011508002015 | 有机玻璃字 | 1.名称：金属背发光字； 1.基层类型:宣绒布（详见图纸）； 2.字体规格:19cm。 |  | 个 | 6
89 | 011508002005 | 有机玻璃字 | 1.名称：金属背发光字； 1.基层类型:宣绒布（详见图纸）； 2.字体规格:20cm。 |  | 个 | 4
90 | 011508002003 | 有机玻璃字 | 1.名称：金属背发光字； 1.基层类型:宣绒布（详见图纸）； 2.字体规格:23cm。 |  | 个 | 7
91 | 01B007 | 水晶字 | 1.名称：水晶字； 1.基层类型:宣绒布（详见图纸）； 2.字型:------（详见图纸）； 3.规格：120cm。 |  | 项 | 1
92 | 01B011 | 水晶字 | 1.名称：水晶字； 1.基层类型:宣绒布（详见图纸）； 2.字型:¦ ¦（详见图纸）； 3.规格：170cm。 |  | 项 | 1
93 | 01B010 | 水晶字 | 1.名称：水晶字； 1.基层类型:宣绒布（详见图纸）； 2.字型:--⭐⭐--（详见图纸）； 3.规格：235*9cm。 |  | 项 | 1
94 | 01B008 | 水晶模 | 1.名称：1.0水晶膜pvc |  | m2 | 12.88
本页小计
分部分项工程和单价措施项目清单与计价表
工程名称：党建、党风廉洁教育展厅项目 |  |  |  | 标段： |  |  |  | 第 12 页 共 24 页
序号 | 项目编码 | 项目名称 | 项目特征描述 |  | 计量单位 | 工程量 | 金额（元）
[7 empty] | 全费用综合单价 |  | 全费用综合合价 | 其中：暂估价
95 | 01B009 | 亚克力插盒 | 1.名称：亚克力插盒； 2.部位：党委、党建品牌、党建引领。 |  | 个 | 9
96 | 01B012 | 1.0pvc喷同色漆 | 1.名称：1.0pvc喷同色漆。 2.字型：廉。 |  | m2 | 5.54
97 | 01B013 | 卷轴 | 1.名称：卷轴。 |  | 项 | 1
98 | 01B014 | 谚语 | 1.名称：谚语； 2.材质：亚克力； 3.尺寸：16*30*0.5。 |  | 块 | 30
99 | 01B015 | 黄金模型 | 1.名称：黄金模型。 |  | 项 | 1
100 | 01B016 | 展厅名称牌匾 | 1.名称：展厅名称牌匾； 2.面积：0.9平方米。 |  | 项 | 1
4.广告工程合计
5.设备工程
1）一支部一特色
101 | 030504002001 | 服务器显示设备 | 1.名称:100寸一体机； 2.规格:不低于分辨率：1920x1080、亮度 350cd/m2、供电电源 100V~240V AC、内置音频设备 内置功放板卡及内磁式广告机音箱小喇叭8欧5瓦X2、网络支持类型 局域网,广域网,外置wifi,3G 支持蓝牙4.0版本。 |  | 台 | 1
本页小计
分部分项工程和单价措施项目清单与计价表
工程名称：党建、党风廉洁教育展厅项目 |  |  |  | 标段： |  |  |  | 第 13 页 共 24 页
序号 | 项目编码 | 项目名称 | 项目特征描述 |  | 计量单位 | 工程量 | 金额（元）
[7 empty] | 全费用综合单价 |  | 全费用综合合价 | 其中：暂估价
102 | 030504002002 | 服务器显示设备 | 1.名称:43寸触摸一体机； 2.规格:屏幕尺寸：43英寸 LED 原装液晶A规屏,显示比例16:9造型定制、不低于分辨率：1920x1080、内置音频设备：内置功放板卡及内磁式广告机音箱小喇叭8欧5瓦X2、操作方式 多点触控，外形：根据设计稿定制卧式造型；不低于I5/16G/256G固态硬盘/显卡RTX1660。 |  | 台 | 1
103 | 030504004001 | 系统软件 | 1.名称：飞屏互动程序； 2.规格：支持双屏联动，实现飞屏交互；支持iPad联动以及设备的开关机控制卡协议实现远程指令的主机开关机物理开关控制；支持系统的所有素材内容在数字展馆内容云平台系统进行内容管理，实现内容管理及远程更新。 |  | 套 | 1
104 | 01B017 | 界面设计 | 1.名称：界面设计； 2.其他：定制系统UI交互风格页设计，操作UI交互内容UI界面设计。 |  | 项 | 1
本页小计
分部分项工程和单价措施项目清单与计价表
工程名称：党建、党风廉洁教育展厅项目 |  |  |  | 标段： |  |  |  | 第 14 页 共 24 页
序号 | 项目编码 | 项目名称 | 项目特征描述 |  | 计量单位 | 工程量 | 金额（元）
[7 empty] | 全费用综合单价 |  | 全费用综合合价 | 其中：暂估价
105 | 01B018 | 交互动效 | 1.名称：交互动效； 2.其他：将UI设计页面通过一定的视觉动态效果达到页面切换、内容加载、展示、退出具有一定的交互视觉效果。 |  | 项 | 1
106 | 01B019 | 网络协议中控开关机 | 1.名称：网络协议中控开关机； 2.其他：受理中控开关机命令，协议转换信号源。 |  | 项 | 1
1）一支部一特色合计
2）八个党建名片
107 | 030504002003 | 服务器显示设备 | 1.名称:49寸触摸一体机； 2.规格:屏幕尺寸：49英寸 LED 原装液晶A规屏,显示比例16:9造型定制，不低于分辨率：1920x1080、内置音频设备：内置功放板卡及内磁式广告机音箱小喇叭8欧5瓦X2、操作方式 多点触控；不低于I5/16G/256G/显卡RTX1660。 |  | 台 | 2
本页小计
分部分项工程和单价措施项目清单与计价表
工程名称：党建、党风廉洁教育展厅项目 |  |  |  | 标段： |  |  |  | 第 15 页 共 24 页
序号 | 项目编码 | 项目名称 | 项目特征描述 |  | 计量单位 | 工程量 | 金额（元）
[7 empty] | 全费用综合单价 |  | 全费用综合合价 | 其中：暂估价
108 | 030504004002 | 系统软件 | 1.名称：数字查询交互程序； 2.规格：数字查询交互软件程序，支持触摸查询交互；支持iPad联动以及设备的开关机控制卡协议实现远程指令的主机开关机物理开关控制；支持系统的所有素材内容在数字展馆内容云平台系统进行内容管理，实现内容管理及远程更新。 |  | 套 | 2
109 | 01B020 | 界面设计 | 1.名称：界面设计； 2.其他：定制系统UI交互风格页设计，操作UI交互内容UI界面设计。 |  | 项 | 2
110 | 01B021 | 交互动效 | 1.名称：交互动效； 2.其他：将UI设计页面通过一定的视觉动态效果达到页面切换、内容加载、展示、退出具有一定的交互视觉效果。 |  | 项 | 2
111 | 01B022 | 网络协议中控开关机 | 1.名称：网络协议中控开关机； 2.其他：受理中控开关机命令，协议转换信号源。 |  | 项 | 2
2）八个党建名片合计
3）卓越文化：文化简介+理念
本页小计
分部分项工程和单价措施项目清单与计价表
工程名称：党建、党风廉洁教育展厅项目 |  |  |  | 标段： |  |  |  | 第 16 页 共 24 页
序号 | 项目编码 | 项目名称 | 项目特征描述 |  | 计量单位 | 工程量 | 金额（元）
[7 empty] | 全费用综合单价 |  | 全费用综合合价 | 其中：暂估价
112 | 030504002004 | 服务器显示设备 | 1.名称:100寸一体机； 2.规格:最大分辨率：1920x1080、亮度 350cd/m2、供电电源 100V~240V AC、内置音频设备 内置功放板卡及内磁式广告机音箱小喇叭8欧5瓦X2、网络支持类型 局域网,广域网,外置wifi,3G 支持蓝牙4.0版本。 |  | 台 | 1
113 | 030504002005 | 服务器显示设备 | 1.名称:43寸触摸一体机； 2.规格:43英寸 LED 原装液晶A规屏,显示比例16:9造型定制、不低于分辨率：1920x1080、内置音频设备：内置功放板卡及内磁式广告机音箱小喇叭8欧5瓦X2、操作方式 多点触控，外形：根据设计稿定制卧式造型；不低于I5/16G/256G固态硬盘/显卡RTX1660。 |  | 台 | 1
本页小计
分部分项工程和单价措施项目清单与计价表
工程名称：党建、党风廉洁教育展厅项目 |  |  |  | 标段： |  |  |  | 第 17 页 共 24 页
序号 | 项目编码 | 项目名称 | 项目特征描述 |  | 计量单位 | 工程量 | 金额（元）
[7 empty] | 全费用综合单价 |  | 全费用综合合价 | 其中：暂估价
114 | 030504004003 | 系统软件 | 1.名称：AR数字党建互动软件； 2.内容：支持双屏联动，实现双屏交互；支持iPad联动以及设备的开关机控制卡协议实现远程指令的主机开关机物理开关控制；支持系统的所有素材内容在数字展馆内容云平台系统进行内容管理，实现内容管理及远程更新； 3.其他：详见技术文件。 |  | 套 | 1
115 | 01B023 | 界面设计 | 1.名称：界面设计； 2.其他：定制系统UI交互风格页设计，操作UI交互内容UI界面设计。 |  | 项 | 1
116 | 01B024 | 交互动效 | 1.名称：交互动效； 2.其他：将UI设计页面通过一定的视觉动态效果达到页面切换、内容加载、展示、退出具有一定的交互视觉效果。 |  | 项 | 1
117 | 01B025 | 网络协议中控开关机 | 1.名称：网络协议中控开关机； 2.其他：受理中控开关机命令，协议转换信号源。 |  | 项 | 1
3）卓越文化：文化简介+理念合计
4）党纪国法+警示教育
本页小计
分部分项工程和单价措施项目清单与计价表
工程名称：党建、党风廉洁教育展厅项目 |  |  |  | 标段： |  |  |  | 第 18 页 共 24 页
序号 | 项目编码 | 项目名称 | 项目特征描述 |  | 计量单位 | 工程量 | 金额（元）
[7 empty] | 全费用综合单价 |  | 全费用综合合价 | 其中：暂估价
118 | 030507014001 | 显示设备 | 1.名称:拼接屏； 2.其他：详见技术文件。 |  | 台 | 3
119 | 030504004004 | 系统软件 | 1.名称：拼接屏拼接控制软件； 2.规格：详见技术文件。 |  | 套 | 1
120 | 030507010001 | 音频、视频及脉冲分配器 | 1.名称:视频分配器； 2.类别:详见技术文件。 |  | 台 | 3
121 | 01B026 | 前维液压支架 | 1.名称：前维液压支架； 2.其他：详见技术文件。 |  | 套 | 3
122 | 030507014002 | 显示设备 | 1.名称:红外互动框装置； 2.其他：详见技术文件。 |  | 台 | 1
123 | 030506001001 | 扩声系统设备 | 1.名称:数字音响；（含线路） 2.其他：详见技术文件。 |  | 台 | 3
124 | 030504004005 | 系统软件 | 1.名称：数字查询交互程序； 2.规格：数字查询交互软件程序，支持触摸查询交互；支持iPad联动以及设备的开关机控制卡协议实现远程指令的主机开关机物理开关控制；支持系统的所有素材内容在数字展馆内容云平台系统进行内容管理，实现内容管理及远程更新。 |  | 套 | 1
本页小计
分部分项工程和单价措施项目清单与计价表
工程名称：党建、党风廉洁教育展厅项目 |  |  |  | 标段： |  |  |  | 第 19 页 共 24 页
序号 | 项目编码 | 项目名称 | 项目特征描述 |  | 计量单位 | 工程量 | 金额（元）
[7 empty] | 全费用综合单价 |  | 全费用综合合价 | 其中：暂估价
125 | 01B027 | 界面设计 | 1.名称：界面设计； 2.其他：定制系统UI交互风格页设计，操作UI交互内容UI界面设计。 |  | 项 | 1
126 | 01B028 | 交互动效 | 1.名称：交互动效； 2.其他：将UI设计页面通过一定的视觉动态效果达到页面切换、内容加载、展示、退出具有一定的交互视觉效果。 |  | 项 | 1
127 | 01B029 | 网络协议中控开关机 | 1.名称：网络协议中控开关机； 2.其他：受理中控开关机命令，协议转换信号源。 |  | 项 | 1
4）党纪国法+警示教育合计
5）“廉”字互动体验区
128 | 01B030 | 廉字结构造型 | 1.名称：廉字结构造型； 2.其他：1.2m廉字结构造型，多层结构设计，嵌入式安装，尺寸规格1200*1200*120mm。 |  | 套 | 1
129 | 01B031 | 传导结构设计 | 1.名称：传导结构设计； 2.其他：触发传导结构设计。 |  | 项 | 1
130 | 01B032 | 自动回拉结构 | 1.名称：自动回拉结构； 2.其他：触发自动回拉结构。 |  | 套 | 1
本页小计
分部分项工程和单价措施项目清单与计价表
工程名称：党建、党风廉洁教育展厅项目 |  |  |  | 标段： |  |  |  | 第 20 页 共 24 页
序号 | 项目编码 | 项目名称 | 项目特征描述 |  | 计量单位 | 工程量 | 金额（元）
[7 empty] | 全费用综合单价 |  | 全费用综合合价 | 其中：暂估价
131 | 01B033 | 数字印章定制 | 1.名称：数字印章定制； |  | 套 | 1
132 | 030404022001 | 控制器 | 1.名称:动作捕捉设备； 2.型号:“廉”字越界逻辑控制器。 |  | 台 | 1
133 | 030504001001 | 服务器 | 1.名称:廉洁之路播控处理服务器； 2.规格:内置处理器、内存接口存储器，数据转换系统，廉字越界播控系统，音响系统处理逻辑：抓包公章接口指令，自定义通信模式，默认公章不触碰廉字边界不报警，采集到接触廉字边界后自动发出警报，内置16组硬解警报音效同时兼容65535组软解自定义音效。 |  | 台 | 1
5）“廉”字互动体验区合计
6）激光牢笼廉政教育体验区
134 | 030503006001 | 传感器 | 1.名称:体感定位感应设备； 2.功能:定制红外式体感感应捕捉设备，配备自动红外补光功能，能够实时定位人体特征数据点，进行数据传输；一套提起钞票感应。 |  | 台 | 1
本页小计
分部分项工程和单价措施项目清单与计价表
工程名称：党建、党风廉洁教育展厅项目 |  |  |  | 标段： |  |  |  | 第 21 页 共 24 页
序号 | 项目编码 | 项目名称 | 项目特征描述 |  | 计量单位 | 工程量 | 金额（元）
[7 empty] | 全费用综合单价 |  | 全费用综合合价 | 其中：暂估价
135 | 030904008001 | 模块(模块箱） | 1.名称:红光管及灯光联动器； 2.功能:可视红光束，接受体感设备信号，进行AD/DA之间的数据转换，实时控制灯光状态；激光灯，可见红光。 |  | 个 | 30
136 | 01B034 | 激光牢笼结构系统 | 1.名称:激光牢笼结构系统； 2.其他:固定结构 导轨结构及自由度调整结构模块。 |  | m | 5.4
137 | 030904008002 | 模块(模块箱） | 1.名称:光线成像加强辅助系统； 2.功能:定制辅助光效系统。 |  | 个 | 2
138 | 030504001002 | 服务器 | 1.名称:数字服务器； 2.规格:联动逻辑处理器 内置软件 无人值守处理，上电自动工作，进入系统后有语音提示 含吸顶音响系统。 |  | 台 | 1
139 | 030404022002 | 控制器 | 1.名称:智能控制器； 2.型号:智能联动控制模块 免布线环境光控制，免布线激光控制 免布线烟雾发生控制。 |  | 台 | 1
6）激光牢笼廉政教育体验区合计
7）数字展馆中控内容管理系统
本页小计
分部分项工程和单价措施项目清单与计价表
工程名称：党建、党风廉洁教育展厅项目 |  |  |  | 标段： |  |  |  | 第 22 页 共 24 页
序号 | 项目编码 | 项目名称 | 项目特征描述 |  | 计量单位 | 工程量 | 金额（元）
[7 empty] | 全费用综合单价 |  | 全费用综合合价 | 其中：暂估价
140 | 030504001003 | 服务器 | 1.名称:中控服务器； 2.规格:具有至少8路独立可编程RS-232控制接口，含1路232\485双向控制接口、以太网(TCP/IP)TCP SERVER/ UDP方式可选、具有至少4路独立可编程的红外发射(IR)接口，自带红外学习器、1路Net网络接口，支持TCP/IP以太网协议、同时支持Windows、安卓、IOS设备、支持数字射频无线触摸屏控制、系统具备同时支持Windows、安卓、IOS、鸿蒙系统功能； |  | 台 | 1
141 | 030503003001 | 控制器 | 1.名称:智能强电控制器 （电源时序器）； 2.功能:详见技术文件。 |  | 台 | 1
142 | 030404023001 | 接触器 | 1.名称:强电交流接触器； 2.其他：强电交流接触器：控制强电设备，对电源设备的控制。 |  | 台 | 1
143 | 030502001001 | 机柜、机架 | 1.名称:机柜； 2.规格:1800mm*600mm*600mm。 |  | 台 | 1
144 | 030504004006 | 系统软件 | 1.名称：中控管理系统； 2.规格：详见技术文件。 |  | 套 | 1
本页小计
分部分项工程和单价措施项目清单与计价表
工程名称：党建、党风廉洁教育展厅项目 |  |  |  | 标段： |  |  |  | 第 23 页 共 24 页
序号 | 项目编码 | 项目名称 | 项目特征描述 |  | 计量单位 | 工程量 | 金额（元）
[7 empty] | 全费用综合单价 |  | 全费用综合合价 | 其中：暂估价
145 | 030507014003 | 显示设备 | 1.名称:操控设备； 2.规格:华为控制平板，12GB+256GB、11.5英寸； 3.其他：详见技术文件。 |  | 台 | 1
146 | 030302005001 | 热交换器类设备安装 | 1.名称:智能交换机； 2.其他：配备至少24个千兆端口，采用存储转发机制，内部集成高容量缓存，保证所有端口均可实现千兆无阻塞线速转发，适应更多突发状况。 |  | 台 | 1
147 | 01B035 | iPad界面 | 1.名称：iPad界面； 2.其他：详见技术文件。 |  | 套 | 1
148 | 030504004007 | 系统软件 | 1.名称：云服务内容管理系统； 2.规格：详见技术文件。 |  | 套 | 1
149 | 030504001004 | 服务器 | 1.名称:内容服务器； 2.规格:E5-2680v4*2，不低于64G内存，不低于3Tsas*3，H730卡，单电源750W、带显示器。 |  | 台 | 1
150 | 030506001002 | 扩声系统设备 | 1.名称:数字音响；（含线路） 2.其他：含功率放大器 额定功率 100W*4、主音箱 8寸单元吸顶。 |  | 台 | 1
本页小计
分部分项工程和单价措施项目清单与计价表
工程名称：党建、党风廉洁教育展厅项目 |  |  |  | 标段： |  |  |  | 第 24 页 共 24 页
序号 | 项目编码 | 项目名称 | 项目特征描述 |  | 计量单位 | 工程量 | 金额（元）
[7 empty] | 全费用综合单价 |  | 全费用综合合价 | 其中：暂估价
151 | 01B036 | 多媒体主机 | 1.名称：多媒体主机； 2.其他：不低于I5/8G/256G固态硬盘。 |  | 台 | 1
152 | 030501002001 | 输出设备 | 1.名称：无线AP。 |  | 台 | 1
7）数字展馆中控内容管理系统合计
5.设备工程合计
6.措施项目
153 | 011703001001 | 垂直运输 | 1.名称：垂直运输。 |  | m2 | 123.3
154 | 011701006001 | 满堂脚手架 | 1.名称：满堂脚手架。 |  | m2 | 123.3
6.措施项目合计
分部分项合计
本页小计
合 计