## Sheet1
中国江西国际经济技术合作有限公司 采购询价单
序号 | 品名 | 招标人技术参数要求 | 投标人产品参数（含尺寸、重量） | 单位 | 数量 | 单价（RMB) | 总价（RMB) | 品牌/生产厂家 | 产品图片
1 | 翻斗车 | FC1A型 （电启动带棚） 装载质量 1000kg 斗容量 0.47m3 发动机型号 常柴ZS1100 最高车速 23km/h 最大爬坡度 >21° 最小转弯半径 <4m 发动机功率 11kw 外形尺寸2690*1600*2100mm（长*宽*高）FC1A型 （电启动带棚） 装载质量 1000kg 斗容量 0.47m3 发动机型号 常柴ZS1100 最高车速 23km/h 最大爬坡度 >21° 最小转弯半径 <4m 发动机功率 11kw 外形尺寸2690*1600*2100mm（长*宽*高） |  | 辆 | 4 |  | 0 | 莱州金佳、金猴、东风
2 | 混凝土振动器 | ZN35*1.1kw |  | 台 | 10 |  | 0 | 云雀、东成、日立‌
3 | 振动棒（6米） | ZN35*6米长 |  | 根 | 30 |  | 0 | 云雀、东成、日立‌
4 | 振动棒（4米） | ZN35*4米长 |  | 根 | 20 |  | 0 | 云雀、东成、日立‌
5 | 汽油机振动器 | ZN35 |  | 台 | 2 |  | 0 | 云雀、东成、日立‌
6 | 气体保护焊机 | NB-270 |  | 台 | 1 |  | 0 | 沪工、东成、得力
7 | 直流电焊机1 | ZX7-200E |  | 台 | 1 |  | 0 | 沪工、东成、得力
8 | 手持式电焊机1 | ZX7-250K |  | 台 | 1 |  | 0 | 沪工、东成、得力
9 | 手持式电焊机2 | ZX7-315M |  | 台 | 1 |  | 0 | 沪工、东成、得力
10 | 半自动电焊机 | NB-251K |  | 台 | 1 |  | 0 | 沪工、东成、得力
11 | 直流电焊机2 | ZX7-200E |  | 台 | 1 |  | 0 | 沪工、东成、得力
12 | 氧气表 | YQY-07108（2.5×25） |  | 个 | 4 |  | 0 | 沪工、东成、得力
13 | 乙炔表 | YQE-03（0.25×2.5） |  | 个 | 4 |  | 0 | 沪工、东成、得力
14 | 二氧化碳表 | 节能，36V |  | 个 | 3 |  | 0 | 沪工、东成、得力
15 | 碳钢焊条（2.5） | J422 5KG/包 |  | 包 | 40 |  | 0 | 沪工、东成、得力
16 | 碳钢焊条（3.2） | J422 5KG/包 |  | 包 | 60 |  | 0 | 沪工、东成、得力
17 | 气体保护焊实心焊丝（0.8） | （0.8）ER50-6 15KG/卷 |  | 卷 | 12 |  | 0 | 沪工、东成、得力
18 | 气体保护焊实心焊丝（1.0） | （1）ER50-6 20KG/卷 |  | 卷 | 8 |  | 0 | 沪工、东成、得力
19 | 面罩 | 小框 |  | 个 | 20 |  | 0 | 沪工、东成、得力
20 | 气体保护焊焊嘴（0.8） | M6*45*0.8（冲压8.8级） |  | 支 | 20 |  | 0 | 沪工、东成、得力
21 | 气体保护焊焊嘴（1.0） | M6*45*1.0（冲压8.8级） |  | 支 | 20 |  | 0 | 沪工、东成、得力
22 | 气保焊枪保护嘴 | 350A紫铜2.5厚 |  | 个 | 10 |  | 0 | 沪工、东成、得力
23 | 焊工手套 | 牛皮长款 |  | 双 | 40 |  | 0 | 沪工、东成、得力
24 | 有色护目镜片 | 黑色8号 |  | 个 | 100 |  | 0 | 沪工、东成、得力
25 | 无色护目镜片 | 白色8号 |  | 个 | 200 |  | 0 | 沪工、东成、得力
26 | 二氧化碳焊焊枪 | PANA-350-5米 |  | 把 | 2 |  | 0 | 沪工、东成、得力
27 | 乙炔管 | 内径8mm |  | 米 | 50 |  | 0 | 沪工、东成、得力
28 | 氧气管 | 内径8mm |  | 米 | 50 |  | 0 | 沪工、东成、得力
29 | 手工电弧焊焊钳 | 300A |  | 把 | 10 |  | 0 | 沪工、东成、得力
30 | 地线夹 | 500A |  | 个 | 10 |  | 0 | 沪工、东成、得力
31 | 割炬 | G01-300 |  | 个 | 3 |  | 0 | 沪工、东成、得力
32 | 割炬枪嘴 | G07-100-2# |  | 个 | 10 |  | 0 | 沪工、东成、得力
33 | 焊把线 | 25平方,橙色火牛材质 |  | 米 | 30 |  | 0 | 沪工、东成、得力
34 | 等离子切割机 | LGK-50PLUS，220V， 带5米枪 |  | 台 | 1 |  | 0 | 沪工、东成、得力
35 | 发电机 | 10KW |  | 台 | 1 |  | 0 | 潍柴、康明斯、玉柴发动机
36 | 钢筋弯曲机 | 45加重数控型 |  | 台 | 2 |  | 0 | 黄河旋风、固特、建科、屹华
37 | 弯箍机 | 25加重数控型 |  | 台 | 2 |  | 0 | 黄河旋风、固特、建科、屹华
38 | 钢筋切断机 | 40型加重款 |  | 台 | 2 |  | 0 | 黄河旋风、固特、建科、屹华
39 | 钢筋切断机刀片 | 40型加重款 |  | 双 | 10 |  | 0 | 黄河旋风、固特、建科、屹华