## 方案清单
信息中心弱电网络运维工具材料设备采购配置清单
序号 | 名称 | 参考品牌 | 参考型号 | 技术参数 | 数量 | 单位 | 预算单价（元） | 预算总价（元） | 用途
1 | PVC半圆线槽 | 国产 | 优质 | PVC自粘半圆弧形线槽，内宽≥20mm，内高≥8mm； 配送至指定地点； | 26 | 米 | 7 | 182 | 日常网络运维消耗品
2 | 底盒 | 国产 | 优质 | 适配90°模块单口、双口面板86型薄底盒，带4向预入线孔位，白色； | 10 | 套 | 6 | 60 | 日常网络运维消耗品
3 | 单口面板 | 立孚 | LF-A160-2 | 单口信息面板产品详情 执行标准：GB17466； 产品材质：阻燃工程级ABS材料，弹簧； 产品结构：防尘门，标识条，组合式双层结构设计； 工艺特点：哑光磨砂； 接口：RJ45； 产品尺寸：端口数量1个，86mm*86mm； 容纳模块：电话模块、超五类、六类、超六类模块； 产品认证:通过信息产业信息传输线质量监督检验中心 | 10 | 套 | 8 | 80 | 日常网络运维消耗品
4 | 360°打线六类非屏蔽模块 | 立孚 | LF-M255 | 六类非屏蔽模块产品详情 执行标准：ANSI/TIA 568 C.2，ISO/IEC 11801-2017； 产品材质：磷青铜片,环保阻燃PC胶料； 适用线径：23AWG（0.54mm-0.57mm）； 产品特点：弯针设计，插接片镀镍，弹片镀金； 适用系统：六类非屏蔽系统，传输1000Mbps数据流量； 拔插次数：≥800次， 端接次数：≥250次； 使用温度：-25~75℃； 额定电流：1.5A; 打线方式：360°工具打线，支持T568A、T568B端接线序； 质检要求：通过FLUKE 90米 Permanent Link 测试； 产品认证:通过信息产业信息传输线质量监督检验中心 | 10 | 个 | 16 | 160 | 适配厚薄底盒 日常网络运维消耗品
5 | 装饰面板 | 国产 | 优质 | 一体式装饰白板，防火阻燃； 适配安装用于住院楼AP遮盖； | 280 | 套 | 5 | 1400 | 住院楼面板AP迁移后遮挡美化
6 | 5口交换机 | TP-link | TL-SG105D | 散热方式：自然散热；端口：5个10/100/1000Mbps RJ45 端口；端口数量：5口；端口类型：电口；材质：金属外壳。 | 20 | 台 | 110 | 2200 | 临时接线及难以布线区域使用
7 | 路由器 | 小米 | 4C | 协议标准：IEEE 802.11n、IEEE 802.11g、IEEE 802.11b、IEEE 802.3、IEEE 802.3u；无线传输速率≥300Mbps；管理方式：支持Web管理界面； 内存≥​64MB DDR2。 | 5 | 台 | 112 | 560 | 病区心电图机接入及测试备用
8 | 测线仪 | 精明鼠 | NF288 | 支持：抗干扰寻线测试、对线测试、端闪测试、NCV功能、照明功能、60V耐压防烧、屏蔽/非屏蔽网线测试、30分钟无操作自动关机，寻测一体，质保3年； | 2 | 套 | 205 | 410 | 日常网络运维工具
9 | 原装电源适配器 | TP-link | 优质 | 9V，0.6A，线长≥1.5米，插口直径5.5mm，TP-link原装电源适配器，通用适配其他型号； | 3 | 个 | 12 | 36 | 交换机配件
合计（元） | [7 empty] | 5088