## 表-08 分部分项工程量清单与计价表（全费-清单）
分部分项工程和单价措施项目清单与计价表
工程名称：5、6号机组含煤废水系统整治（施工） |  |  |  | 标段： |  |  |  | 第 1 页 共 4 页
序号 | 项目编码 | 项目名称 | 项目特征描述 |  | 计量单位 | 工程量 | 金额（元）
[7 empty] | 全费用综合单价 |  | 全费用综合合价 | 其中：暂估价
|  | 土建部分 | [6 empty] | 212706
1 | 011602002001 | 钢筋混凝土构件拆除 | 1.构件名称:原基础砼和地坪砼破除 |  | m3 | 29.95 | 733.7 |  | 21974.32
2 | 010101002001 | 挖一般土方 | 1.土壤类别:一、二类土 |  | m3 | 62.23 | 134.65 |  | 8379.27
3 | 010103002001 | 余方弃置 | 1.运距:200m |  | m3 | 94.58 | 124.24 |  | 11750.62
4 | 040202011001 | 碎石 |  |  | m2 | 30.8 | 276.48 |  | 8515.58
5 | 010501001001 | 垫层 |  |  | m3 | 9.12 | 523.37 |  | 4773.13
6 | 010501003001 | 独立基础 |  |  | m3 | 28.58 | 685.55 |  | 19593.02
7 | 011101001001 | 水泥砂浆楼地面 |  |  | m2 | 114.32 | 26.39 |  | 3016.9
8 | 010507006001 | 砼池壁和底板 |  |  | m3 | 6.66 | 1066.84 |  | 7105.15
9 | 010515001001 | 现浇构件钢筋 |  |  | t | 2.239 | 4771.76 |  | 10683.97
10 | 040901008001 | 植筋 |  |  | 根 | 42 | 29.36 |  | 1233.12
11 | 01B001 | 切缝、凿毛、零星修补 | 1.切缝、凿毛、零星修补 |  | 工日 | 10 | 305.2 |  | 3052
12 | 010516002001 | 预埋铁件 |  |  | t | 0.97 | 8976.39 |  | 8707.1
13 | 070205001001 | 铸铁盖板 |  |  | ㎡ | 11.1 | 327 |  | 3629.7
14 | 010803001001 | 卷帘门拆装 | 1.门材质:彩钢板 |  | m2 | 12.96 | 197.23 |  | 2556.1
15 | 011601001001 | 砖墙拆除 |  |  | m3 | 2.4 | 239.95 |  | 575.88
16 | 010401003001 | 砖墙砌筑 |  |  | m3 | 2.4 | 1696.47 |  | 4071.53
17 | 040203007001 | C30室内砼地坪恢复 |  |  | m2 | 60 | 130.26 |  | 7815.6
18 | 011101005001 | 自流坪楼地面 |  |  | m2 | 360 | 197.37 |  | 71053.2
19 | 011608001001 | 铲除油漆面 |  |  | m2 | 50 | 17.63 |  | 881.5
20 | 011406001001 | 内墙漆污染、脱皮修补 |  |  | m2 | 50 | 58.24 |  | 2912
21 | 011406001002 | 抹灰面油漆 |  |  | m2 | 1382.8 | 7.54 |  | 10426.31
|  | 土建部分合计 | [6 empty] | 212706
|  | 设备拆除、安装 | [6 empty] | 152644.5
22 | 011612001001 | 管道拆除 |  |  | m | 180 | 18.08 |  | 3254.4
本页小计 | [8 empty] | 215960.4
分部分项工程和单价措施项目清单与计价表
工程名称：5、6号机组含煤废水系统整治（施工） |  |  |  | 标段： |  |  |  | 第 2 页 共 4 页
序号 | 项目编码 | 项目名称 | 项目特征描述 |  | 计量单位 | 工程量 | 金额（元）
[7 empty] | 全费用综合单价 |  | 全费用综合合价 | 其中：暂估价
23 | 030807003001 | 低压法兰阀门 | 1.名称:拆除阀门 2.型号、规格:大于DN150 3.连接形式:法兰 |  | 个 | 46 | 133.25 |  | 6129.5
24 | 01B002 | 5、6号机组原含煤废水多介质过滤器拆除 | 1.切割拆除 |  | 台 | 5 | 2834 |  | 14170
25 | 030109012001 | 煤水提升泵安装 | 1.名称:立式自吸泵 2.规格:Q=50m3/h,H=30m |  | 台 | 2 | 2997.5 |  | 5995
26 | 030109012002 | 煤水提升泵安装 | 1.名称:立式自吸泵 2.规格:Q=30m3/h,H=30m |  | 台 | 2 | 3815 |  | 7630
27 | 01B003 | 2号电絮凝器安装 | 1.型号规格:ZY-EC-50,Q=50m3/h |  | 台 | 1 | 5450 |  | 5450
28 | 01B004 | 2号离心澄清器安装 | 1.型号:ZY-LX-50,Q=50m3/h |  | 台 | 1 | 10355 |  | 10355
29 | 01B005 | 水箱移位 | 1.规格:3×2.5×4.5m |  | 个 | 1 | 6540 |  | 6540
30 | 030109001001 | 中间水泵安装 | 1.名称:卧式离心泵 2.规格:Q=50m3/h,H=50m |  | 台 | 3 | 2137.08 |  | 6411.24
31 | 01B006 | 多介质过滤器安装 | 1.规格:φ1600×3000 |  | 台 | 5 | 1090 |  | 5450
32 | 030807003002 | 低压法兰阀门 |  |  | 个 | 1 | 24126.67 |  | 24126.67
33 | 01B007 | 仪表 |  |  | 项 | 1 | 4259.47 |  | 4259.47
34 | 01B008 | 滤料 |  |  | 项 | 1 | 7194 |  | 7194
35 | 030610001001 | 盘、箱、柜 |  |  | 台 | 7 | 1546.56 |  | 10825.92
36 | 030408004001 | 电缆槽盒 |  |  | m | 1 | 32796.47 |  | 32796.47
本页小计 | [8 empty] | 147333.27
分部分项工程和单价措施项目清单与计价表
工程名称：5、6号机组含煤废水系统整治（施工） |  |  |  | 标段： |  |  |  | 第 3 页 共 4 页
序号 | 项目编码 | 项目名称 | 项目特征描述 |  | 计量单位 | 工程量 | 金额（元）
[7 empty] | 全费用综合单价 |  | 全费用综合合价 | 其中：暂估价
37 | 01B009 | 附件 |  |  | 项 | 1 | 2056.83 |  | 2056.83
|  | 设备拆除、安装合计 | [6 empty] | 152644.5
|  | 管件清单 | [6 empty] | 71755.34
38 | 030801017001 | 金属骨架复合管 |  |  | m | 269 | 48.61 |  | 13076.09
39 | 030804015001 | 金属骨架复合管件 |  |  | 个 | 57 | 530.47 |  | 30236.79
40 | 030810004001 | PE法兰盘 |  |  | 副 | 88 | 95.32 |  | 8388.16
41 | 030804014001 | 低压塑料管件 |  |  | 个 | 120 | 105.84 |  | 12700.8
42 | 030804014002 | 低压塑料管件 |  |  | 个 | 55 | 133.7 |  | 7353.5
|  | 管件清单合计 | [6 empty] | 71755.34
|  | 碳钢管道管件 | [6 empty] | 13463.85
43 | 030801001001 | 低压碳钢管 |  |  | m | 25 | 30.73 |  | 768.25
44 | 030804001001 | 低压碳钢管件 |  |  | 个 | 14 | 109.59 |  | 1534.26
45 | 030810002002 | 低压碳钢焊接法兰 |  |  | 片 | 68 | 104.69 |  | 7118.92
46 | 030804001002 | 低压碳钢管件 |  |  | 个 | 4 | 107.47 |  | 429.88
47 | 030804001003 | 低压碳钢管件 |  |  | 个 | 14 | 83.09 |  | 1163.26
48 | 01B010 | 管道试验 |  |  | 项 | 1 | 2449.28 |  | 2449.28
|  | 碳钢管道管件合计 | [6 empty] | 13463.85
|  | 防腐面积清单 | [6 empty] | 32432.8
49 | 031202001001 | 设备防腐蚀（外部） |  |  | m2 | 190.42 | 71.56 |  | 13626.46
50 | 031202001002 | 设备防腐蚀（内部） |  |  | m2 | 185.12 | 101.59 |  | 18806.34
|  | 防腐面积清单合计 | [6 empty] | 32432.8
|  | 电缆清单 | [6 empty] | 28879.45
本页小计 | [8 empty] | 119708.82
分部分项工程和单价措施项目清单与计价表
工程名称：5、6号机组含煤废水系统整治（施工） |  |  |  | 标段： |  |  |  | 第 4 页 共 4 页
序号 | 项目编码 | 项目名称 | 项目特征描述 |  | 计量单位 | 工程量 | 金额（元）
[7 empty] | 全费用综合单价 |  | 全费用综合合价 | 其中：暂估价
51 | 030408001001 | 电力电缆 |  |  | m | 2345 | 6.49 |  | 15219.05
52 | 030408002001 | 控制电缆 |  |  | m | 1420 | 9.62 |  | 13660.4
|  | 电缆清单合计 | [6 empty] | 28879.45
|  | 电缆槽盒及线管清单 | [6 empty] | 6133.88
53 | 030408004002 | 电缆槽盒 |  |  | m | 66 | 45.33 |  | 2991.78
54 | 030408003001 | 电缆保护管 |  |  | m | 130 | 24.17 |  | 3142.1
|  | 电缆槽盒及线管清单合计 | [6 empty] | 6133.88
|  | 措施费 | [6 empty] | 73139
55 | [5 empty] | 1 | 73139 |  | 73139
|  | 措施费合计 | [6 empty] | 73139
|  | 分部分项合计 | [6 empty] | 591154.82
措施项目
单价措施合计
本页小计 | [8 empty] | 108152.33
合 计 | [8 empty] | 591154.82