## Sheet1
采购配置清单
序号 | 采购货物名称 | 规格或配置技术参数 | 单位 | 采购数量 | 市场单价（元） | 合计（元） | 备注 | 参考品牌型号 | 参考样式
1 | 调音台 | 12路单声道话筒/线路通道 2路立体声线路通道 1路SPIDFI输入/输出通道 1路AES/EBU输出通道 6路可自定义分配的XLR输出端口 9条混音母线（4条AUX总线，4条GROUP总线，1条MAIN总线） 2条FX总线（效果发送总线） 1个31段GEQ（图示均衡） 1个耳机监听输出端口 1个USB口，支持U盘音乐播放 1个7寸1024x600的触摸屏 9个100mm行程的电动推子 3个快捷模式调用键 1个RS232口，支持中控控制 支持蓝牙/USB播放、场景保存与调用 | 台 | 1 | 7000 | 7000 |  | 广州睿声 MX16、 广州声亿 ST-16、 广州汇鸣 PS16
2 | 无线会议麦克风，一拖四 | 接收器要有外置独立天线； 系统主机 载波频段：UHF 643.5--691.5MHz 调制方式：FM 工作有效距离：60米 振荡方式：PLL相位锁定频率合成 灵敏度：在偏移度等于25KHz,输入 6dBv时,S/N>60dB 频带宽度：30MHz 最大信移度：-45KHz 综合S/N比：>95dB 综合T.H.D:<0.7%@1KHz 连 综合频率响应:45KHZ-18KHz+-1dB 供电：DC 12V 输出插座;XLR平行式及6.3不平行插座 会议话筒 载波频段：UHF 6 43.5--691.5MHz 振荡方式：PLL相位锁定频率合成 谐波辐射：≤65dBm 频带宽度：60MHz 最大偏移度：±45KHz 音头：电容式，单指向性 RF功率输出：<30MW 电池：内置锂电池 电流消耗：<200mA | 套 | 2 | 3500 | 7000 | 共8支 | 广州BBS WH-600 广州声亿 GXN-4 广州汇鸣 GT80
3 | 线信号放大器 | 四通道天线分配器； 频段：UHF 470-1000 MHz 天线增益：7.5 dBi 驻波比：< 2 : 1 天线3 dB 波速宽 垂直面 90° 天线：120° 阻抗：50Ω 接头；BNC 机箱规格：标准1U RF输出增益:1dB±1dB 输出三阶交调截取点:+14dBm 噪音指数:< 2 dB 天线输入接头供电:8V 输出供电:每通道12V/1000 mA 主机供电:110-240V，AC 50/60 Hz 尺寸:483X 45X 213mm 重量:2.3KG | 套 | 1 | 4200 | 4200 |  | 广州BBS-ZQ-688 广州声亿 FDP-3 广州汇鸣 GT100
4 | 无线手持话筒 | 接收器要有外置独立天线； 音频性能：该系统提供清晰的24位数字音频，具有扩展的20Hz至20kHz频率范围（取决于话筒），以及超过120dB的动态范围31。 射频性能：它具备可靠的射频性能，每个44MHz频段可同时运行最多32个系统。每个6MHz电视频段有多达10个可兼容的系统；每个8MHz频段有12个系统32。 电池寿命：使用2节AA电池，该系统可持续工作长达8小时。此外，还可以选配舒尔SB903可充电锂电池31。 工作范围：工作范围为100米（实际范围可能因射频信号的吸收、反射和干扰而有所不同）14。 | 套 | 2 | 4900 | 9800 |  | SHURE-SLXD24/SM58 广州声亿 EGL65 广州汇鸣 GS22
|  | 合计 |  |  |  | 28000