## Sheet1
江西省未成年犯管教所执勤岗亭采购项目报价单
序号 | 项目名称 | 项目特征描述 | 单位 | 数量 | 金额（元）
[5 empty] | 单价 | 合价 | 岗亭示意图
1 | 不锈钢 岗亭主体 | 2350*1350*3000 1、不锈钢岗亭主体：采用厚度1.5mm不锈钢板制作，折弯，氩弧焊及激光焊成型，底座管材加固。304不锈钢应具备①外观性能：金属件-喷漆(塑)涂层：应无漏喷、锈蚀、脱色、掉色等，应光滑均匀,色泽一致,应无流挂、疙瘩、皱皮、飞漆等； ②产品表面理化性能-金属喷漆(塑)涂层：冲击强度：冲击高度≥400mm,应无剥落、裂纹、皱纹；耐盐浴：划道两侧3mm外,应无鼓泡、锈蚀、剥落和起皱等现象； ③、化学成分：C≤0.04%，Si≤0.18%,Mn≤1.27%,P≤0.026%,S≤0.011%； ④、耐湿热：无明显变化5级； ⑤、耐污染：提供苯酚10%、氢氧化钾10%等耐污染试剂不低于10种，无明显变化5级；（耐污染试剂10种：苯酚 10%、四氯化碳、甲醛溶液、冰乙酸、丙酮、甲苯、甲醇、无水乙醇、氢氧化钾 10%、正已烷） ⑥、耐湿热72h（或以上）：无生锈、无起泡、无变色、无开裂现象综合破坏等级1级； 提供304不锈钢国家认可的检验机构出具的带“CMA”标识的检测报告扫描件或复印件、检测机构官网查询截图及全国认证认可信息公共服务平台查询截图。 | 2 | 套
2 | 钢化玻璃 | 10MM | 24 | m²
3 | 警用 蓝红爆闪灯 | LED 灯珠 | 16 | 对
4 | 喊话器 | 喊话器 | 2 | 套
5 | 嵌入式空调 | 美的（冷暖）空调 1.5p 一级能效 | 2 | 套
6 | 五孔插座2个，空调插座2个，电线若干 | 含空调电线（独立2.5方），其他电线（1方电线）面板、插座、电线须一线品牌 | 4 | 个
7 | 室内LED灯 | 18W LED灯 LED灯须一线品牌 | 2 | 顶
8 | 吊装运输费 | 专车配送 | 2 | 趟
9 | 人工安装 | 油漆、扎带、胶布、五金件 | 12 | 人/次
10 | 地基、电线敷设 | 2350*1350（以场地实际要求为准），对地基的土方进行处理，确保地基的平整和稳定。进行地基水泥混凝土浇筑，路面破复、土方开挖，电线敷设。 | 2 | 块
合计 | [5 empty] | 0