## Sheet1
工程预算书
工程名称：门诊三楼耳鼻喉科安装抽风系统零星维修工程
序号 | 项目编码 | 项目名称及项目特征 | 单位 | 工程量 | 综合单价 | 合价 | 综合单价分析（元）
[7 empty] | 人工费 | 材料费 | 机械费 | 管理费 | 利润 | 增值税
1 | 011302001001 | 吊顶拆装 1.拆下吊顶，等安装完风管后，恢复吊顶 2.利用原旧铝扣板 | ㎡ | 50 | 32.7 | 1635 | 24 | 0 | 0 | 3.6 | 2.4 | 2.7
2 | 030404033001 | 艾灸排烟系统 1.含内全铜电机直径250P风机， 2.每套配金属吸烟盒*4套，PC方形罩（650*410）*4套，升降调节器*4套，2.5m加厚铝泊管*4，1.5m加厚铝合金导轨*6根，250-160变径头*2,110-100变径头*4；160-110PVC三通*4； 3.含安装所需的卡箍、堵头、螺丝、开关、电线等。 | 套 | 1 | 4632.5 | 4632.5 | 1000 | 3000 | 0 | 150 | 100 | 382.5
| 030404033002 | 管道风机 1.双速开关；纯铜电机；管径147mm； 2.转速高2550/低1850(RPM)；风量高530/低410(m3/h)；功率高54/低44(W)；风压高300/低240(Pa)；噪音高33/低29(dB)；电压220-240(v) 3.含接入排风管的配件 | 台 | 1 | 953.75 | 953.75 | 300 | 500 | 0 | 45 | 30 | 78.75
3 | 031001006001 | PVC风管 1.DN160PVC排水管；壁厚4mm 2.吊顶上方安装，需打独立吊杠。 | m | 25 | 82.5675 | 2064.1875 | 43 | 22 | 0 | 6.45 | 4.3 | 6.8175
4 | 030703002001 | 止逆阀 1.主体材质：ABS+PC 2.密封垫材质：硅胶 3.适用烟管160/170/180/185mm直径 4.安装孔直径：150-190mm | 个 | 2 | 149.875 | 299.75 | 30 | 100 | 0 | 4.5 | 3 | 12.375
5 | 030703002002 | 风帽 1.PVC风帽φ160MM | 个 | 2 | 62.675 | 125.35 | 30 | 20 | 0 | 4.5 | 3 | 5.175
6 | 010807001001 | 6+12A+6钢化中空LOW-E玻璃 1.拆除旧玻璃（高空作业） 2.定制新玻璃（预留排风孔）；双层中空钢化玻璃，3C认证。 3.安装玻璃（高空作业） 4.垃圾清运 | ㎡ | 2 | 1253.5 | 2507 | 600 | 400 | 0 | 90 | 60 | 103.5
7 | 030411004002 | 管内穿照明线WDZ-BYJ-1mm2 参考品牌：相当于昆仑电缆、银杉、桂林国际 | m | 100 | 2.8476 | 284.7625 | 0.49 | 2 | 0 | 0.0735 | 0.049 | 0.23513
8 | 030411001002 | 阻燃 PVC20线管 | m | 20 | 6.5781 | 131.563 | 3.54 | 1.61 | 0 | 0.531 | 0.354 | 0.54315
二 |  | 合计 |  |  |  | 12633.863