## Sheet1
工程预算书
工程名称： | 体检中心旧电梯外墙打胶补漏零星维修工程
序号 | 项目编码 | 项目名称及项目特征 | 单位 | 工程量 | 金额
[5 empty] | 综合单价 （备注：已包含增值税、管理费等全部费用） | 合价
1 | 011201002002 | 铲除外墙铝塑板缝老化密封胶，重新施打耐候密封胶 1、部位：建筑外墙铝塑板接缝处。 2、原密封胶处理：铲除清理原有老化密封胶，基层清理干净。 3、新密封胶材料：幕墙专用硅酮耐候密封胶。参考品牌，千里马，硅宝，白云胶，美城。 4、缝断面尺寸：15mm×15mm 5、施工高度：建筑高度约20米，涉及高空作业。 6、其他要求：确保接缝不漏水，保质期2年。 | m | 222 | 34 | 7548
2 | 011601003001 | 汽车式起重机 提升质量 (8t),提升高度大于20m | 台班 | 2 | 700 | 1400
3 | 01B001 | 刷防水涂料 1.部位：电梯底坑防水 2.底坑尺寸：长3.1m宽2.8m深1.6m 3.刷2道涂料 4.含清空积水、清理基层、打磨不平整位置等内容 | m2 | 30 | 64 | 1920
4 | 01B002 | 贴防水卷材 1.部位：电梯底坑防水 2.底坑尺寸：长3.1m宽2.8m深1.6m 3.3mm厚SBS改性沥青防水卷材 | m2 | 30 | 50 | 1500
二 |  | 合计 |  |  |  | 12368