## Sheet1
工程预算书
工程名称：煎药房更换纱窗等几处零星维修工程
序号 | 项目编码 | 项目名称及项目特征 | 单位 | 工程量 | 综合单价 | 合价 | 综合单价分析（元）
[7 empty] | 人工费 | 材料费 | 机械费 | 管理费 | 利润 | 增值税
一 |  | 药学部煎药房更换纱窗 |  |  |  | 1337.103
1 |  | 纱窗 1.1.4mm厚铝合金框 2.金刚纱纱网 | ㎡ | 10.44 | 128.075 | 1337.103 | 30 | 80 | 0 | 4.5 | 3 | 10.575
二 |  | 高压氧科维修地板胶 |  |  |  | 381.5
2 |  | PVC地板胶 1.铲除原油漆层； 2.打磨铁锈；清理基面； 3.刷界面剂； 4.刷胶水； 5.贴PVC地板胶，2mm厚同质透心； 6.尺寸：0.35m*1.5m | 项 | 1 | 381.5 | 381.5 | 200 | 100 | 0 | 30 | 20 | 31.5
三 |  | 运营管理部设备仓库 |  |  |  | 381.5
3 |  | 维修环氧地坪地面 1.尺寸：30cm*30cm 2.切割规则形状，凿除原地面，约5cm深，清理碎渣及灰尘 3.刷固化剂 4.C30水泥砂浆填平，抹光 5.界面剂 6.环氧地坪漆 | 处 | 1 | 381.5 | 381.5 | 200 | 100 | 0 | 30 | 20 | 31.5
四 |  | 后勤管理部电梯维修 |  |  |  | 2362.575
4 |  | 铝塑板脱落维修（门诊二楼扶梯底） 1.拆开脱落铝塑板 2.清理粘贴面 3.打结构胶加固 | 项 | 1 | 294.3 | 294.3 | 200 | 20 | 0 | 30 | 20 | 24.3
5 |  | 钢质防火门（神经内科楼电梯机房） 1.拆除旧门，清理干净现场，清运 2.安装钢质防火门；乙级；1.5m*2.2m；含门框；含五金； | ㎡ | 3.3 | 626.75 | 2068.275 | 100 | 450 | 0 | 15 | 10 | 51.75
|  | 保卫科安装减速带 |  |  |  | 2561.5
6 |  | 减速带 1. 材料品种：橡胶 2. 规格、型号：长100cm，宽35cm，高4cm； 3. 含圆头； 4. 含打膨胀钉、安装等所有工作；质保2年。 | m | 20 | 128.075 | 2561.5 | 30 | 80 | 0 | 4.5 | 3 | 10.575
二 |  | 合计 |  |  |  | 7024.178