## 封-1 招标工程量清单封面
|  | 创新大厦三楼、五楼卫生间翻修改造工程 |  | 工程
招 标 工 程 量 清 单
招 标 人：
(单位盖章)
造价咨询人：
(单位盖章)
封-1

## 表-08 分部分项工程和单价措施项目清单与计价表【卫生间翻
分部分项工程和单价措施项目清单与计价表
工程名称：卫生间翻修改造工程 | [5 empty] | 标段： |  |  | 第 1 页 共 4 页
序号 | 项目编码 | 项目名称 | 项目特征描述 | 计量单位 | 工程量 |  | 金额（元）
[7 empty] | 综合单价 | 综合合价 |  | 其中：暂估价
3楼西边卫生间
1 | 011605002001 | 拆除、清理 | 根据现场实际情况进行拆除，并清运垃圾，垃圾外运运距综合考虑 | 项 | 1
2 | 010401003001 | 实心砖墙 | 修补新建砖砌体墙 | m3 | 1
3 | 010904002001 | 楼（地）面防水 | 聚氨酯防水涂膜2mm厚，平面及立面 | m2 | 25
4 | 011102003001 | 块料楼地面 | 600*600地面瓷砖，水泥砂浆结合层，专用美缝剂美缝 | m2 | 21
5 | 011105003001 | 块料踢脚线 | 卫生间瓷砖踢脚线 | m | 7
6 | 011204003001 | 块料墙面 | 300*600墙面瓷砖，水泥砂浆结合层，专用美缝剂美缝 | m2 | 47
7 | 011210005001 | 成品隔断 | 卫生间成品隔断 | m2 | 9
8 | 010802001002 | 卫生间门 | 卫生间玻璃门900*2100 | 樘 | 1
9 | 011302001001 | 吊顶天棚 | 300*600铝扣板吊顶天棚 | m2 | 18
10 | 011501011001 | 卫生间镜柜 | 卫生间镜柜成品镜柜 | 个 | 2
11 | 030411001001 | 水、电管线整改 | 卫生间水、电管线整改，包含开关插座面板等所需材料 | 项 | 1
12 | 031004003001 | 洗脸盆 | 卫生间洗脸盆 | 组 | 2
13 | 031004006001 | 大便器 | 蹲便器 | 组 | 4
14 | 030412001001 | 卫生间灯具 | 300*600面板灯 | 套 | 2
15 | 030404033001 | 风扇 | 卫生间排气扇 | 台 | 2
16 | 031004014001 | 地漏 | 卫生间地漏 | 个 | 2
3楼东边卫生间
本页小计
注：为计取规费等的使用，可在表中增设其中：“定额人工费”。
表—08
分部分项工程和单价措施项目清单与计价表
工程名称：卫生间翻修改造工程 | [5 empty] | 标段： |  |  | 第 2 页 共 4 页
序号 | 项目编码 | 项目名称 | 项目特征描述 | 计量单位 | 工程量 |  | 金额（元）
[7 empty] | 综合单价 | 综合合价 |  | 其中：暂估价
17 | 011605002002 | 拆除、清理 | 根据现场实际情况进行拆除，并清运垃圾，垃圾外运运距综合考虑 | 项 | 1
18 | 010401003002 | 实心砖墙 | 修补新建砖砌体墙 | m3 | 1
19 | 010904002002 | 楼（地）面防水 | 聚氨酯防水涂膜2mm厚，平面及立面 | m2 | 22
20 | 011102003002 | 块料楼地面 | 600*600地面瓷砖，水泥砂浆结合层，专用美缝剂美缝 | m2 | 18
21 | 011105003002 | 块料踢脚线 | 卫生间瓷砖踢脚线 | m | 5
22 | 011204003002 | 块料墙面 | 300*600墙面瓷砖，水泥砂浆结合层，专用美缝剂美缝 | m2 | 65
23 | 011210005002 | 成品隔断 | 卫生间成品隔断 | m2 | 20
24 | 010802001003 | 卫生间门 | 卫生间玻璃门900*2100 | 樘 | 1
25 | 011302001002 | 吊顶天棚 | 300*600铝扣板吊顶天棚 | m2 | 18
26 | 011501011002 | 卫生间镜柜 | 卫生间镜柜成品镜柜 | 个 | 2
27 | 030411001002 | 水、电管线整改 | 卫生间水、电管线整改，包含开关插座面板等所需材料 | 项 | 1
28 | 031004003002 | 洗脸盆 | 卫生间洗脸盆 | 组 | 2
29 | 031004006002 | 大便器 | 蹲便器 | 组 | 5
30 | 031004007002 | 小便器 | 挂式小便斗 | 组 | 6
31 | 030412001002 | 卫生间灯具 | 300*600面板灯 | 套 | 2
32 | 030404033002 | 风扇 | 卫生间排气扇 | 台 | 2
33 | 031004014002 | 地漏 | 卫生间地漏 | 个 | 2
5楼东边卫生间
本页小计
注：为计取规费等的使用，可在表中增设其中：“定额人工费”。
表—08
分部分项工程和单价措施项目清单与计价表
工程名称：卫生间翻修改造工程 | [5 empty] | 标段： |  |  | 第 3 页 共 4 页
序号 | 项目编码 | 项目名称 | 项目特征描述 | 计量单位 | 工程量 |  | 金额（元）
[7 empty] | 综合单价 | 综合合价 |  | 其中：暂估价
34 | 011605002003 | 拆除、清理 | 根据现场实际情况进行拆除，并清运垃圾，垃圾外运运距综合考虑 | 项 | 1
35 | 010401003003 | 实心砖墙 | 修补新建砖砌体墙 | m3 | 1
36 | 010904002003 | 楼（地）面防水 | 聚氨酯防水涂膜2mm厚，平面及立面 | m2 | 22
37 | 011102003003 | 块料楼地面 | 600*600地面瓷砖，水泥砂浆结合层，专用美缝剂美缝 | m2 | 18
38 | 011105003003 | 块料踢脚线 | 卫生间瓷砖踢脚线 | m | 5
39 | 011204003003 | 块料墙面 | 300*600墙面瓷砖，水泥砂浆结合层，专用美缝剂美缝 | m2 | 65
40 | 011210005003 | 成品隔断 | 卫生间成品隔断 | m2 | 20
41 | 010802001004 | 卫生间门 | 卫生间玻璃门900*2100 | 樘 | 1
42 | 011302001003 | 吊顶天棚 | 300*600铝扣板吊顶天棚 | m2 | 18
43 | 011501011003 | 卫生间镜柜 | 卫生间镜柜成品镜柜 | 个 | 2
44 | 030411001003 | 水、电管线整改 | 卫生间水、电管线整改，包含开关插座面板等所需材料 | 项 | 1
45 | 031004003003 | 洗脸盆 | 卫生间洗脸盆 | 组 | 2
46 | 031004006003 | 大便器 | 蹲便器 | 组 | 5
47 | 031004007003 | 小便器 | 挂式小便斗 | 组 | 6
48 | 030412001003 | 卫生间灯具 | 300*600面板灯 | 套 | 2
49 | 030404033003 | 风扇 | 卫生间排气扇 | 台 | 2
50 | 031004014003 | 地漏 | 卫生间地漏 | 个 | 2
分部分项合计
本页小计
注：为计取规费等的使用，可在表中增设其中：“定额人工费”。
表—08
分部分项工程和单价措施项目清单与计价表
工程名称：卫生间翻修改造工程 | [5 empty] | 标段： |  |  | 第 4 页 共 4 页
序号 | 项目编码 | 项目名称 | 项目特征描述 | 计量单位 | 工程量 |  | 金额（元）
[7 empty] | 综合单价 | 综合合价 |  | 其中：暂估价
措施项目
单价措施合计
本页小计
合 计
注：为计取规费等的使用，可在表中增设其中：“定额人工费”。
表—08

## 表-11 总价措施项目清单与计价表【卫生间翻修改造工程】
总价措施项目清单与计价表
工程名称：卫生间翻修改造工程 |  |  |  | 标段： |  |  |  | 第 1 页 共 1 页
序号 | 项目编码 | 项目名称 | 计算基础 |  | 费率 (%) | 金额 (元) | 调整 费率 (%) |  | 调整后 金额(元) | 备注
1 | 1 | 安全文明施工措施费
2 | 1.1 | 安全文明环保费(环境保护、文明施工、安全施工费)
3 | 1.2 | 临时设施费
4 | 2 | 其他总价措施费
合 计
编制人（造价人员）： |  |  |  | 复核人（造价工程师）：
表-11

## 表-12 其他项目清单与计价汇总表【卫生间翻修改造工程】
其他项目清单与计价汇总表
工程名称：卫生间翻修改造工程 |  | 标段： |  |  | 第 1 页 共 1 页
序号 | 项目名称 |  | 金额（元） | 结算金额（元） |  | 备注
1 | 暂列金额 |  |  |  |  | 明细详见表-12-1
2 | 暂估价
2.1 | 材料暂估价 |  | - |  |  | 明细详见表-12-2
2.2 | 专业工程暂估价 |  |  |  |  | 明细详见表-12-3
3 | 计日工 |  |  |  |  | 明细详见表-12-4
4 | 总承包服务费 |  |  |  |  | 明细详见表-12-5
5 | 其他
合 计
注：材料（工程设备）暂估单价进入清单项目综合单价，此处不汇总。
表—12

## 表-13 规费、税金项目清单与计价表【卫生间翻修改造工程】
规费、税金项目清单与计价表
工程名称：卫生间翻修改造工程 |  |  | 标段： |  | 第 1 页 共 1 页
序号 | 项目名称 | 计算基础 |  | 计算基数 |  | 计算费率(%) | 金额(元)
1 | 规费
1.1 | 社会保险费 | 定额人工费+定额机械费
1.2 | 住房公积金 | 定额人工费+定额机械费
1.3 | 工程排污费 | 定额人工费+定额机械费
2 | 税金 | 分部分项+措施项目+其他项目+规费 |  |  |  | 9
表—13