## Sheet1
关于肾内风湿免疫科冰柜的采购配置清单
序号 | 货物名称 | 规格或技术参数 | 单位 | 数量 | 市场单价（元） | 金额（元） | 参考品牌型号
1 | 冰柜 | 1.用于储存药品、试剂、疫苗、生物制品等； ▲2.温度控制：微电脑数字控制，温湿度同时实时显示，显示精度0.1°C;箱内温度控制在2°C~20°C范围内;根据要求可选配置温湿度显示，记录，数据传输功能，满足GSP需求； 3.安全系统：多种故障报警:高低温报警、开门报警、传感器故障报警；三种报警方式:声音蜂鸣报警、灯光闪烁报警； ▲4.制冷系统：采用知名品牌压缩机，性能稳定可靠，使用寿命长;采用静音风机，性能稳定持久，噪音低;独特的无氟环保制冷剂； 5.人性化设计：存取方便:带标签条的搁架，方便用户标识存放药品;安全性高:门体上配置安全门锁，安全性能高;节约能耗:内置照明灯，高亮节能，柜内试剂一目了然;适用性强:187~242V宽电压设计，适合电压不稳定的地区； ▲6.类型：立式，容积≥1008L； 冷却方式：直冷+风循环； 7.电源：220V/50Hz,功率：450W，电耗：3.4kw.h/24h; 8.采用中空玻璃门，R1354a（环保型）制冷制，外箱使用冷板喷涂，内箱采用预涂铝板； ▲9.门锁左右各一，脚轮采用2.5寸万向/前轮带刹车； 10.外部尺寸：长1220mm*宽855mm*高1885mm（±20mm），内部尺寸：长1100mm*宽734mm*高1325mm（±20mm）； 11.标准配置：LED灯1个、钥匙1套、网架5层10个。 | 台 | 1 | 9980 | 9980 | 青岛海信商用冷链股份有限公司HC-15L1008L
| 合计 |  |  |  |  | 9980