## Sheet1
采购配置清单
序号 | 采购货物名称 | 规格或配置技术参数 | 单位 | 采购数量 | 市场单价（元） | 合计（元） | 备注 | 参考品牌型号 | 参考样式
1 | 集成式智能氟熔霜机组 | 1、适用库温(℃)：-5~25 2、适用环境温度(℃)：-15~45 3、额定制冷量(W)：8100 4、额定制冷功率(W）：2400 5、制冷剂：R410A 6、压缩机：全封闭转子式压缩机 7、连接口(mm)：9.52/16 8、室外机噪音 dB(A）：55 9、直流无刷冷凝风机（W)：120 10、内机循环风量（m³/h)：3000 11、内机尺寸（mm)：927*516*616（H） 12、电压/频率（V/HZ）：220V/50H | 套 | 1 | 9750 | 9750 |  | 格力
2 | 连接铜管及保温 | 连接口(mm)：9.52/16 | 米 | 6 | 75 | 450
3 | 铺材 | 钢架、排水管，电源线、水钻开孔、铝泊、螺丝等 | 项 | 1 | 700 | 700
4 | 人工安装费 |  | 项 | 1 | 600 | 600
报价要求： 报价包括货物采购、运输、劳务、管理、利润、协调、安装、调试、培训、售后服务、以及所有的不定因素的风险等所有成本费用的总和。安装辅材以实际用量收取。 质保期： 质保期按国家有关规定实行产品“三包”，整机免费质保期要求不少于18个月，自货物通过验收合格并交付使用之日算起。 售后服务及要求： 售后服务要求质保期内免费维修免费更换零部件，在保修期内，对由于产品设计、制造及安装的缺陷造成的任何产品质量问题或故障提供免费维修，对产品使用寿命期内实行终身维修。供应商提供7*24小时维修服务，用户呼叫后2小时内电话响应，接到故障通知后在8小时内到达采购人指定现场；提供不间断维修直到故障解除。须对设备提供足够的备品、配件，并保证是原厂生产的产品，在保修期内免费更换。安装要求：设备到货后，由供应商指派专业安装调试技术人员到现场进行安装调试，做到设备运转正常，演示设备的所有功能并培训采购人技术人员直到采购人能全部掌握设备的使用及日常维护。货物必须是原装正品行货、全新未开封的、符合国家标准的产品。