## 分项报价表
江西路投实业有限公司上饶市公路事业发展中心充电站建设项目分项报价表
序号 | 名 称 | 型 号 | 单位 | 预计数量 | 单价 | 合价 | 备 注
一 | 高压部分
1 | 跌落熔断器 | 1.名称:跌落式熔断器 2.型号:630A，20KA 3.满足设计及规范要求，含设备支架、安装、调试 | 组 | 1 |  | 0
2 | 避雷器 | 1.名称:杆上避雷器 2.型号:HY5WS-17/45 3.满足设计及规范要求，含设备支架、安装、调试 | 组 | 1 |  | 0
3 | 柱上变压器 | 1.名称:柱上变压器 2.型号:S13-200kVA/10 3.其他参数:10±2*2.5%/0.4KV Dyn11 Uk=4% 4.配置:详图纸及技术资料 5.工作内容:供应、检测、调试、运输、安装、吊运、保护、支架，铁构件、电杆、引下线、至JP柜线缆、钢护栏、基础及其它为完成安装所需的一切费用 | 套 | 1 |  | 0
4 | 电力电缆 | 1.名称及规格:ZR-YJV22-8.7/15kV-3*70 2.敷设方式、部位:穿管敷设 3.工作内容:包括供应、安装、调试及其它为完成电缆安装所需一切费用 | 米 | 30 |  | 0
5 | 电缆头 | 1.名称:配套3*70 2.规格:户外冷缩电缆终端头 3.工作内容:包括供应、安装、制作安装及其它为完成电缆安装所需一切费用 | 付 | 1 |  | 0
6 | 下杆保护管 | 1.名称:电缆保护管 2.材质:镀锌钢管 3.规格:1*DN150 4.工作内容:含抱箍、管材、安装所需一切费用 | 根 | 1 |  | 0
7 | 接地装置 | 1.接地扁钢、角钢 2.规格:-50*5、/50*5*2500 3.包括供应、安装、调试、制作安装及其它为完成接地安装所需一切费用 | 套 | 1 |  | 0
二 | 线路部分
1 | 综合配电箱 | 1.名称:综合配电箱 2.规格:JP柜，含SVG无功补偿20kVar 3.工作内容:包括供应、安装、制作安装及其它为完成电缆安装所需一切费用 | 套 | 1 |  | 0
2 | 120KW充电桩基础及设备安装 | 1.名称:充电桩基础及设备安装 2.型号:120kW双枪一体式充电桩基础制作及设备安装接线 3.设备基础尺寸:以最终图纸为准 4.工作内容:检测、调试、安装、吊运、保护、基础及其它为完成安装所需的一切费用 | 座 | 1 |  | 0
3 | 7KW充电桩基础及设备安装 | 1.名称:7KW充电桩基础及设备安装 2.型号:7KW立柱式充电桩充电桩基础制作及设备安装接线 3.设备基础尺寸:以最终图纸为准 4.工作内容:检测、调试、安装、吊运、保护、基础及其它为完成安装所需的一切费用 | 座 | 4 |  | 0
4 | 1kV电力电缆 | 1.名称及规格:ZR-YJLV-0.6/1kV-4*150+1*70mm2 2.敷设方式、部位:穿管敷设 3.工作内容:包括供应、安装、调试及其它为完成电缆安装所需一切费用 | 米 | 25 |  | 0
5 | 1kV终端头 | 1. 名称:配套4*150+1*70mm2 2.规格:户内冷缩电缆终端头 3.工作内容:包括接线端子、供应、安装、制作安装及其它为完成电缆安装所需一切费用 | 套 | 2 |  | 0
6 | 1kV电力电缆 | 1.名称及规格:ZR-YJLV-0.6/1kV-3*16mm² 2.敷设方式、部位:穿管敷设 3.工作内容:包括接线端子、供应、安装、调试及其它为完成电缆安装所需一切费用 | 米 | 118 |  | 0
7 | 通信电缆 | 1.名称及规格:RVVP2-2×1.5mm² 2.敷设方式、部位:穿管敷设 3.工作内容:包括供应、安装、调试及其它为完成电缆安装所需一切费用 | 米 | 100 |  | 0
13 | 充电站监控照明装置 | 监控照明一体化灯杆，照明、智能安防监控等多重功能（含基础、线路施工、安装调试所需的其他费用），监控400万像素（需要接入甲方指定平台），照明功率不低于75w。 | 套 | 1 |  | 0
14 | 灭火器箱 | 1.名称:灭火器箱 2.型号:水基灭火器4kG 2台灭火器及不锈钢箱体 3.配置:详图纸及技术资料 4.工作内容:供应、检测、调试、运输、安装、吊运、保护及其它为完成安装所需的一切费用 | 组 | 2 |  | 0
15 | 停车限位器 | 1.名称:橡胶车挡 2.工作内容:供应、检测、调试、运输、安装、吊运、保护、基础及其它为完成安装所需的一切费用 | 套 | 6 |  | 0
16 | 钢制成品隔离桩 | 1.名称:钢制成品隔离桩 2.型号:不锈钢材质 3.规格:尺寸ø89*1200mm 4.配置:详图纸及技术资料 5.工作内容:供应、检测、调试、运输、安装、吊运、保护、基础及其它为完成安装所需的一切费用 | 套 | 10 |  | 0
17 | 接地装置 | 1.接地扁钢、角钢 2.规格:-50*5、/50*5*2500 3.包括供应、安装、调试、制作安装及其它为完成接地安装所需一切费用 | 套 | 5 |  | 0
三 | 土建部分
1 | 拆除道路及恢复 | 1.名称:拆除道路及恢复 2.材质:水泥路面 3.厚度:30cm 4.工作内容:C30路面开挖及恢复、现场垃圾清理所需一切费用 | 米 | 20 |  | 0
2 | 电缆排管 | 1.名称:电缆保护管 2.材质:MPP管 3.规格:2*DN150 4.工作内容:土方开挖、原土回填、C15垫层、C25包封、夯实、余土外运(如有)所需一切费用 | 米 | 20 |  | 0
3 | 电缆排管 | 1.名称:电缆保护管 2.材质:MPP管 3.规格:1*DN100 4.工作内容:土方开挖、原土回填、C15垫层、夯实、余土外运(如有)所需一切费用 | 米 | 40 |  | 0
4 | 通信管网 | 1.名称:七孔梅花管 2.材质:HDPE管 3.规格:HDPE管φ32*7 4.工作内容:土方开挖、原土回填、夯实、余土外运(如有)所需一切费用 | 米 | 105 |  | 0
5 | 电缆工井 | 1.名称:高压电缆井 2.尺寸:1500*1500*1800 3.包括土方开挖、回填、夯实、余土外运(如有)、检查井砌砖/浇筑、检查井粉刷、井座、井盖其它为完成井道安装所需的一切费用 | 座 | 1 |  | 0
6 | 标识牌 | 1.名称:标识牌、标识桩 2.型号:电缆标识牌、标识桩、设备标识牌等 3.包括供应、检测、调试、运输、安装、保护及其它为完成安装所需的一切费用 | 块 | 10 |  | 0
7 | 防火堵料 | 1.名称:防火堵料 2.型号:有机柔性绝缘防火泥 3.包括供应、检测、调试、运输、安装、保护及其它为完成安装所需的一切费用 | kg | 50 |  | 0
| 报价合计 |  |  |  |  | 0