## 分项报价表
江西路投实业有限公司上饶市公路事业发展中心充电站建设项目（第二次）分项报价表
序号 | 名 称 | 型 号 | 单位 | 预计数量 | 单价 | 合价 | 备 注
一 | 高压部分
1 | 跌落熔断器 | 1.名称:跌落式熔断器 2.型号:630A，20KA 3.满足设计及规范要求，含设备支架、安装、调试 | 组 | 1 |  | 0
2 | 避雷器 | 1.名称:杆上避雷器 2.型号:HY5WS-17/45 3.满足设计及规范要求，含设备支架、安装、调试 | 组 | 1 |  | 0
3 | 柱上变压器 | 1.名称:柱上变压器 2.型号:S13-200kVA/10 3.其他参数:10±2*2.5%/0.4KV Dyn11 Uk=4% 4.配置:详图纸及技术资料 5.工作内容:供应、检测、调试、运输、安装、吊运、保护、支架，铁构件、电杆、引下线、至JP柜线缆、钢护栏、基础及其它为完成安装所需的一切费用 | 套 | 1 |  | 0
4 | 电力电缆 | 1.名称及规格:ZR-YJV22-8.7/15kV-3*70 2.敷设方式、部位:穿管敷设 3.工作内容:包括供应、安装、调试及其它为完成电缆安装所需一切费用 | 米 | 30 |  | 0
5 | 电缆头 | 1.名称:配套3*70 2.规格:户外冷缩电缆终端头 3.工作内容:包括供应、安装、制作安装及其它为完成电缆安装所需一切费用 | 付 | 1 |  | 0
6 | 下杆保护管 | 1.名称:电缆保护管 2.材质:镀锌钢管 3.规格:1*DN150 4.工作内容:含抱箍、管材、安装所需一切费用 | 根 | 1 |  | 0
7 | 接地装置 | 1.接地扁钢、角钢 2.规格:-50*5、/50*5*2500 3.包括供应、安装、调试、制作安装及其它为完成接地安装所需一切费用 | 套 | 1 |  | 0
二 | 线路部分
1 | 综合配电箱 | 1.名称:综合配电箱 2.规格:JP柜，含SVG无功补偿20kVar 3.工作内容:包括供应、安装、制作安装及其它为完成电缆安装所需一切费用 | 套 | 1 |  | 0
2 | 120KW充电桩基础及设备安装 | 1.名称:充电桩基础及设备安装 2.型号:120kW双枪一体式充电桩基础制作及设备安装接线 3.设备基础尺寸:以最终图纸为准 4.工作内容:检测、调试、安装、吊运、保护、基础及其它为完成安装所需的一切费用 | 座 | 1 |  | 0
3 | 7KW充电桩基础及设备安装 | 1.名称:7KW充电桩基础及设备安装 2.型号:7KW立柱式充电桩充电桩基础制作及设备安装接线 3.设备基础尺寸:以最终图纸为准 4.工作内容:检测、调试、安装、吊运、保护、基础及其它为完成安装所需的一切费用 | 座 | 4 |  | 0
4 | 1kV电力电缆 | 1.名称及规格:ZR-YJLV-0.6/1kV-4*150+1*70mm2 2.敷设方式、部位:穿管敷设 3.工作内容:包括供应、安装、调试及其它为完成电缆安装所需一切费用 | 米 | 25 |  | 0
5 | 1kV终端头 | 1. 名称:配套4*150+1*70mm2 2.规格:户内冷缩电缆终端头 3.工作内容:包括接线端子、供应、安装、制作安装及其它为完成电缆安装所需一切费用 | 套 | 2 |  | 0
6 | 1kV电力电缆 | 1.名称及规格:ZR-YJLV-0.6/1kV-3*16mm² 2.敷设方式、部位:穿管敷设 3.工作内容:包括接线端子、供应、安装、调试及其它为完成电缆安装所需一切费用 | 米 | 118 |  | 0
7 | 通信电缆 | 1.名称及规格:RVVP2-2×1.5mm² 2.敷设方式、部位:穿管敷设 3.工作内容:包括供应、安装、调试及其它为完成电缆安装所需一切费用 | 米 | 100 |  | 0
13 | 充电站监控照明装置 | 监控照明一体化灯杆，照明、智能安防监控等多重功能（含基础、线路施工、安装调试所需的其他费用），监控400万像素（需要接入甲方指定平台），照明功率不低于75w。 | 套 | 1 |  | 0
14 | 灭火器箱 | 1.名称:灭火器箱 2.型号:水基灭火器4kG 2台灭火器及不锈钢箱体 3.配置:详图纸及技术资料 4.工作内容:供应、检测、调试、运输、安装、吊运、保护及其它为完成安装所需的一切费用 | 组 | 2 |  | 0
15 | 停车限位器 | 1.名称:橡胶车挡 2.工作内容:供应、检测、调试、运输、安装、吊运、保护、基础及其它为完成安装所需的一切费用 | 套 | 6 |  | 0
16 | 钢制成品隔离桩 | 1.名称:钢制成品隔离桩 2.型号:不锈钢材质 3.规格:尺寸ø89*1200mm 4.配置:详图纸及技术资料 5.工作内容:供应、检测、调试、运输、安装、吊运、保护、基础及其它为完成安装所需的一切费用 | 套 | 10 |  | 0
17 | 接地装置 | 1.接地扁钢、角钢 2.规格:-50*5、/50*5*2500 3.包括供应、安装、调试、制作安装及其它为完成接地安装所需一切费用 | 套 | 5 |  | 0
三 | 土建部分
1 | 拆除道路及恢复 | 1.名称:拆除道路及恢复 2.材质:水泥路面 3.厚度:30cm 4.工作内容:C30路面开挖及恢复、现场垃圾清理所需一切费用 | 米 | 20 |  | 0
2 | 电缆排管 | 1.名称:电缆保护管 2.材质:MPP管 3.规格:2*DN150 4.工作内容:土方开挖、原土回填、C15垫层、C25包封、夯实、余土外运(如有)所需一切费用 | 米 | 20 |  | 0
3 | 电缆排管 | 1.名称:电缆保护管 2.材质:MPP管 3.规格:1*DN100 4.工作内容:土方开挖、原土回填、C15垫层、夯实、余土外运(如有)所需一切费用 | 米 | 40 |  | 0
4 | 通信管网 | 1.名称:七孔梅花管 2.材质:HDPE管 3.规格:HDPE管φ32*7 4.工作内容:土方开挖、原土回填、夯实、余土外运(如有)所需一切费用 | 米 | 105 |  | 0
5 | 电缆工井 | 1.名称:高压电缆井 2.尺寸:1500*1500*1800 3.包括土方开挖、回填、夯实、余土外运(如有)、检查井砌砖/浇筑、检查井粉刷、井座、井盖其它为完成井道安装所需的一切费用 | 座 | 1 |  | 0
6 | 标识牌 | 1.名称:标识牌、标识桩 2.型号:电缆标识牌、标识桩、设备标识牌等 3.包括供应、检测、调试、运输、安装、保护及其它为完成安装所需的一切费用 | 块 | 10 |  | 0
7 | 防火堵料 | 1.名称:防火堵料 2.型号:有机柔性绝缘防火泥 3.包括供应、检测、调试、运输、安装、保护及其它为完成安装所需的一切费用 | kg | 50 |  | 0
| 报价合计 |  |  |  |  | 0