## Sheet1
采购配置清单
序号 | 采购货物名称 | 规格或配置技术参数 | 单位 | 采购数量 | 市场单价（元） | 合计（元） | 备注 | 参考品牌型号 | 参考样式
1 | 直饮机 | ▲1、出水方式：热水、冷水、常温水三种选择，须具备两个水嘴，提供产品说明书或产品彩页的参数内容证明。 2、适用水压：0.1-0.4MPa，适用环境温度：4-40℃； 3、额定电压：220V/50Hz； ▲4、净水箱容积≥10L，热罐容积≥5L，净水流量≥0.25L/min，提供产品说明书、国家强制性产品认证检验报告或整机省级涉及饮用水卫生安全产品卫生许可批件的参数内容证明； ▲5、额定功率≤1800W，制热功率≤1500W，制冷功率≤80W；以投标产品CCC或CQC参数内容为准。 6、产品尺寸：宽度（380-420mm）×厚度（350-400mm）×高度（1350-1400mm），提供产品彩页、产品说明书的参数内容证明。 7、产品的过滤工艺须包含反渗透膜滤芯，不得少于三支滤芯，过滤层级不得少于四级过滤；提供产品说明书、产品彩页和整机省级涉及饮用水卫生安全产品卫生许可批件的参数内容证明。 8、产品须具有物联网功能：须具有机器运行状态、滤芯寿命显示、用水量统计、定时开关机/节能模式、机器分组批量设置管理功能、出水模式选择功能、一键拨打服务电话功能、手动冲洗等功能；提供产品彩页或产品说明书证明。 ▲9、产品整机须采用UV杀菌方式，确保饮水安全，提供带有CNAS或CMA或SGS等标志第三方权威机构出具的检测报告(报告须体现投标产品整机型号),且必须在国家认证认可监督管理委员会官网（www.cnca.gov.cn）查询证明，提供网址链接和截图。 10、产品的面板须采用PC材质，全触摸按键操作。具有滤芯寿命显示，机器运行状态显示，热水开关，童锁保护，状态呼吸灯等功能；提供产品彩页或者产品说明书证明。 11、产品须具有五大安全保护；防干烧保护、缺水保护、漏水保护、制水超时保护、故障自检等。提供产品彩页或者产品说明书证明。 ▲12、提供有效期内的整机省级涉及饮用水卫生安全产品卫生许可批件复印件，且涉水卫生许可批件上的申请单位和实际生产企业必须一致。 ▲13、提供有效期内的整机CCC或CQC认证证书，且产品认证证书上的制造商（产品生产者）名称和实际生产企业名称必须一致。 14、产品须提供水效报告和水效标识。 ▲15、提供时间不小于2022年的符合CJ94-2005《饮用净水水质标准》的整机出水水质检测报告，且必须在国家认证认可监督管理委员会官网（www.cnca.gov.cn）查询证明，提供网址链接和查询截图。 ▲16、产品须提供食品接触产品卫生认证证书，且证书上的认证委托人名称、生产者（制造商）名称和生产企业名称必须一致，并提供食品接触认证试验报告；须在国家认证认可监督管理委员会官网（www.cnca.gov.cn）查询证明，提供网址链接和查询截图。 | 台 | 1 | 5000 | 5000 | 报价含人工、运输费、配件费、安装调试费、税费等费用。 | 碧丽