## 成本分析
南昌市豫章学校新建工程装修装饰及室外工程
序号 | 项目名称 | 项目特征描述 | 单位 | 楼号工程量 | [10 empty] | 人工 | 材料 | 机械 | 单价（元） | 合价（元）
|  |  |  | 1# | 2# | 3# | 4# | 5# | 6# | 7# | 8# | 地下室 | 室外 | 小计
一 | 装修装饰工程
1 | 上人平屋面 | 1)8~10厚地砖铺平拍实,缝宽5~8,1∶1水泥砂浆填缝 2)25厚1:3干硬性水泥砂浆 | m2 | 1506.82 | 1031.03 | 692.08 | 2030 | 2271.33 | [5 empty] | 7531.26 |  |  |  | 0 | 0
2 | 防滑地砖 | 1)600*600浅灰色防滑地砖 注:地砖防滑等级为Bw级(防滑值:60≤BPN<80) 2)20/30厚1:3干硬性水泥砂浆面撒素水泥 | m2 | 477.03 | 3815.93 | 333.14 | 641 | 1051.16 | 79.58 | 73.99 | 121.08 |  |  | 6592.91 |  |  |  | 0 | 0
3 | 防滑地砖 | 1)600*600米色防滑地砖 注:门厅、公共走道、电梯厅等公共区域地砖防滑等级为Bd级(静摩擦系数:0.60≤COF<0.70) 2)30厚1:3水泥砂浆结合层 | m2 | 楼号工程量 1#: 458.32; 楼号工程量 3#: 977.25; 楼号工程量 4#: 3428.64 |  |  | 4864.21 |  |  |  | 0 | 0
4 | 防滑地砖D1 泳池岸上/公共楼梯间 | 1)300*300蓝色防滑地砖 2)20厚1:3干硬性水泥砂浆面撒素水泥 | m2 | 楼号工程量 2#: 301.2 |  |  | 301.2 |  |  |  | 0 | 0
5 | 块料楼地面 泳池底 | 1、100*100MM蓝色防滑地砖； 2）4厚强力胶粉泥粘结层，揉挤压实 3）7厚纤维砂浆 | m2 | 楼号工程量 2#: 1042.91 |  |  | 1042.91 |  |  |  | 0 | 0
6 | 溢流水槽组合式格栅板 | 溢流水槽组合式格栅板 参国标10S60588 | m2 | 楼号工程量 2#: 58.6 |  |  | 58.6 |  |  |  | 0 | 0
7 | 防滑地砖D2 公共楼梯间 | 楼地面面层 1)300*300防滑盲道地砖 注:楼梯间地砖防滑等级为Ad级(静摩擦系数:COF≥0.70) 2)30厚1:3水泥砂浆结合层 | m2 | 楼号工程量 3#: 42.99; 楼号工程量 4#: 5.85 |  |  | 48.84 |  |  |  | 0 | 0
8 | 水磨石楼梯面层/地面 | 1)15厚1:2.5水泥或彩色水泥,彩色石子表面密封固化剂打磨（米色水磨石) | m2 | 楼号工程量 1#: 6453.35; 楼号工程量 2#: 149.22; 楼号工程量 4#: 7577.16; 楼号工程量 5#: 10437.94 |  |  | 24617.67 |  |  |  | 0 | 0
9 | 架空地板D5 | 1)180高架空防静电活动地板 2)配套腻子刮平打磨平整 | m2 | 楼号工程量 1#: 213.79; 楼号工程量 3#: 25.34; 楼号工程量 4#: 236.25; 楼号工程量 5#: 323.23 |  |  | 798.61 |  |  |  | 0 | 0
10 | 复合木地板 | 1)复合木地板 2)5厚减振垫板 | m2 | 楼号工程量 1#: 462.37; 楼号工程量 3#: 247.08; 楼号工程量 4#: 1203.45; 楼号工程量 5#: 846.03 |  |  | 2758.93 |  |  |  | 0 | 0
11 | 复合木地板 D9 (篮球场、乒乓球场、羽毛球场) | 1、专用运动地板18MM厚 2、双层9厚多层木板(防火涂料三度) 3、木龙骨@400*400(防火、防腐处理) 4、专用减震胶垫 | m2 | 楼号工程量 2#: 1761.88 |  |  | 1761.88 |  |  |  | 0 | 0
12 | 塑料卷材楼地面 | 1)木纹PVC地胶 2)地胶专用胶粘贴 3)5mm水泥自流平 | m2 | 楼号工程量 1#: 483.8; 楼号工程量 3#: 3378.58; 楼号工程量 5#: 325.58 |  |  | 4187.96 |  |  |  | 0 | 0
13 | 石材楼地面 门槛石 | 1、20MM厚石材门槛石 2、20厚1:2.5水泥砂浆找平,压实抹光 | m2 | 27.14 | 7.76 | 5.58 | 63.94 | 69.75 | [5 empty] | 174.17 |  |  |  | 0 | 0
14 | 金属踢脚线 | 黑色不锈钢踢脚线 | m2 | 21.06 | 5.82 | 17.9 | 10 | 219.18 | [5 empty] | 273.96 |  |  |  | 0 | 0
15 | 水泥砂浆踢脚线 | 15厚1:2.5米色水磨石踢脚 | m2 | 168.48 | 1 | 7.4 | 129.67 | 1 | [5 empty] | 307.55 |  |  |  | 0 | 0
16 | 木质踢脚线 | WD-01木纹木质踢脚线 | m2 | 21.06 | 36.37 | 59.17 | 10 | 9.76 | [5 empty] | 136.36 |  |  |  | 0 | 0
17 | 块料踢脚线 | 浅灰色瓷砖踢脚线/80高15厚块料踢脚 | m2 | 楼号工程量 3#: 76.19; 楼号工程量 4#: 245.8 |  |  | 321.99 |  |  |  | 0 | 0
18 | 抹灰面油漆 真石漆 外墙1、2 | 真石漆外墙 · 外墙漆(具体以施工工艺为准) · 封固底漆一道 · 刮柔性耐水腻子两遍 | m2 | 9150.47 | 81.45 | 3962.24 | 13993.63 | 14366.19 | 498.78 | 493.41 | 190.01 |  |  | 42736.18 |  |  |  | 0 | 0
19 | 块料墙面 外墙3 连廊 走廊 | 面砖外墙 300*600白色墙砖 · 面砖聚合物砂浆粘贴,白水泥或填缝剂勾缝 | m2 | 楼号工程量 1#: 1288.26; 楼号工程量 4#: 1414.58; 楼号工程量 5#: 1632.73 |  |  | 4335.57 |  |  |  | 0 | 0
20 | 块料墙面 外墙3 连廊 走廊 | 白色无机涂料 三遍 | m2 | 楼号工程量 1#: 2137; 楼号工程量 4#: 1272.86; 楼号工程量 5#: 1762.95 |  |  | 5172.81 |  |  |  | 0 | 0
21 | 抹灰面油漆 无机涂料墙面 | 1)无机涂料 三遍 (颜色综合考虑) 注:涂料需采用耐洗刷性≥5000次的内墙涂料; 2）涂饰抗碱封底底涂,表面2厚耐水腻子分遍刮平打磨 | m2 | 6428.67 | 6127.24 | 3430 | 13448.82 | 9911.7 | 115.49 | 115.49 | 156.9 |  |  | 39734.31 |  |  |  | 0 | 0
22 | 块料墙面 内墙1 公共走道/美术教室 | 1、300*600白色墙砖，背胶铺贴 2、涂饰抗碱封底底涂,表面2厚耐水腻子分遍刮平打磨 | m2 | 1316.16 | 38.72 | 406.11 | 937.74 | 104.24 | [5 empty] | 2802.97 |  |  |  | 0 | 0
23 | 块料墙面 内墙3 卫生间、盥洗、开水间、饮水间等有水空间 | 1、300*600白色墙砖，背胶铺贴 注:有釉砖耐磨性不低于4级,无釉砖磨坑体积不大于127mm3 | m2 | 1834.67 | 1082.61 | 241.22 | 2189.65 | 2175.28 | 50.5 | 50.5 | 83.42 |  |  | 7707.85 |  |  |  | 0 | 0
24 | 块料墙面 内墙7 （行政门厅、接待大厅） | 1)300*600白色墙砖，背胶铺贴 注:有釉砖耐磨性不低于4级,无釉砖磨坑体积不大于127mm3. | m2 | 楼号工程量 3#: 1339.56 |  |  | 1339.56 |  |  |  | 0 | 0
25 | 墙面装饰板 木饰面体 内墙2 球场 | 1)蓝色海绵护墙板 3)12厚阻燃板 4)轻钢龙骨 | m2 | 楼号工程量 2#: 207.79 |  |  | 207.79 |  |  |  | 0 | 0
26 | 墙面装饰板 镜面 内墙2 舞蹈教室 | 1)6厚银镜面玻璃 在胶合板上粘贴 3)9厚阻燃板 4)木龙骨 | m2 | 楼号工程量 4#: 36.87 |  |  | 36.87 |  |  |  | 0 | 0
27 | 墙面装饰板 木饰面体 内墙2 舞蹈教室 | 1)WD-02木饰面 3)12厚阻燃板 4)轻钢龙骨 | m2 | 楼号工程量 4#: 16.13 |  |  | 16.13 |  |  |  | 0 | 0
28 | 块料墙面 内墙3 泳池 上岸 | 1、300*600米色瓷砖，背胶铺贴 注:有釉砖耐磨性不低于4级,无釉砖磨坑体积不大于127mm3 | m2 | 楼号工程量 2#: 407.38 |  |  | 407.38 |  |  |  | 0 | 0
29 | 块料墙面 内墙3 泳池 上岸 | 1、300*300蓝色瓷砖，背胶铺贴 注:有釉砖耐磨性不低于4级,无釉砖磨坑体积不大于127mm3 | m2 | 楼号工程量 2#: 886.93 |  |  | 886.93 |  |  |  | 0 | 0
30 | 块料墙面 内墙3 泳池 | 1、100*100蓝色防滑瓷砖，背胶铺贴 注:有釉砖耐磨性不低于4级,无釉砖磨坑体积不大于127mm3 | m2 | 楼号工程量 2#: 318.58 |  |  | 318.58 |  |  |  | 0 | 0
31 | 防霉涂料墙面 内墙5 （杂物间、总务仓库、体育器材室、印象设备间、多功能准备室、消控室、中心机房监控室、配电间） | 1、15厚1:2.5石灰膏砂浆打底分层抹平 2、白色防霉涂料三遍 墙面 | m2 | 1296.67 | 1815.03 | 4462.67 | 301 | 1168.08 | [5 empty] | 9043.45 |  |  |  | 0 | 0
32 | 墙面装饰板 内墙6 （技术教室、音乐教室） | 1）洞洞吸音板 18MM 2）12厚阻燃板基层 3）轻钢龙骨 | m2 | 楼号工程量 1#: 1565.57; 楼号工程量 3#: 188.97; 楼号工程量 4#: 603.19; 楼号工程量 5#: 232.95 |  |  | 2590.68 |  |  |  | 0 | 0
33 | 墙面装饰板 内墙6 吸音墙面（小剧场、礼堂） | 1）木纹吸音板 18MM 2）12厚阻燃板基层 3）轻钢龙骨 | m2 | 楼号工程量 3#: 188.97 |  |  | 188.97 |  |  |  | 0 | 0
34 | 墙面装饰板 内墙6 吸音墙面（小剧场、礼堂） | 1）灰色吸音板 18MM 2）12厚阻燃板基层 3）轻钢龙骨 | m2 | 楼号工程量 3#: 188.97 |  |  | 188.97 |  |  |  | 0 | 0
35 | 墙面装饰板 内墙6 吸音墙面（小剧场、礼堂） | 1）木纹格栅 2）12厚阻燃板基层 3）轻钢龙骨 | m2 | 楼号工程量 3#: 188.97 |  |  | 188.97 |  |  |  | 0 | 0
36 | 块料墙面 内墙 （瓷砖包管） | 1、300*600米白色墙砖，背胶铺贴（海棠角） 注:有釉砖耐磨性不低于4级,无釉砖磨坑体积不大于127mm3 2、双层水泥板 3、30*30*3镀锌方通 | m2 | 楼号工程量 1#: 12.34; 楼号工程量 2#: 15; 楼号工程量 5#: 13.1 |  |  | 40.44 |  |  |  | 0 | 0
37 | 块料墙面 内墙 （瓷砖包管） | 1、300*600米白色墙砖，背胶铺贴（海棠角） 注:有釉砖耐磨性不低于4级,无釉砖磨坑体积不大于127mm3 2、双层水泥板 3、30*30*3镀锌方通 | m2 | 楼号工程量 3#: 36.8; 楼号工程量 4#: 30 |  |  | 66.8 |  |  |  | 0 | 0
38 | 石材窗台板 | 窗台板 米白色人造石，含下翻40MM | m2 | 26.58 | 32.41 | 36 | 75.89 | 39.63 | 1.6 | 1.6 |  |  |  | 213.71 |  |  |  | 0 | 0
39 | 防霉涂料顶棚 顶棚1 管道井、配电间、消控室、中心机房监控室） | 1)防霉涂料一底两面,沿墙面往下100mm 2)满刮腻子二遍沿墙面往下100mm打磨平整 | m2 | 78.7 | 197.44 | 17.56 | 380.45 | 15.41 | [5 empty] | 689.56 |  |  |  | 0 | 0
40 | 乳胶漆饰面 天棚2 原顶天棚 | 1)无机涂料三遍 2)3~5厚基底防裂腻子分遍找平 4)砼界面剂，天棚 | m2 | 5697.03 | 6947.7 | 6035.23 | 8680.08 | 10369.28 | 65.44 | 65.44 | 106.76 |  |  | 37966.96 |  |  |  | 0 | 0
41 | 板材吊顶 顶棚3、4 铝板吊顶 | 1)装配式U形轻钢天棚龙骨(不上人型) 规格(mm) 600×600 平面 2)0.8MM厚600*600白色铝板 3)L型收边条 | m2 | 2678.31 | 708.01 | 274.26 | 4431.16 | 2962.94 | 12.96 | 12.96 | 29.52 |  |  | 11110.12 |  |  |  | 0 | 0
42 | 板材吊顶 顶棚3、4 铝板吊顶 | 1)装配式U形轻钢天棚龙骨(不上人型) 规格(mm) 600×600 平面 2)0.8MM厚600*600白色铝板 3)L型收边条 4)跌级 | m2 | 楼号工程量 1#: 140.96 |  |  | 140.96 |  |  |  | 0 | 0
43 | 板材吊顶 顶棚3、4 铝板吊顶 | 跌级吊顶 1)装配式U形轻钢天棚龙骨(不上人型) 规格(mm) 600×600 平面 2)0.8MM厚600*600白色铝板 3)L型收边条 | m2 | 楼号工程量 3#: 123.48; 楼号工程量 4#: 444.4 |  |  | 567.88 |  |  |  | 0 | 0
44 | 板材吊顶 顶棚4 石膏板吊顶 | 1)装配式U形轻钢天棚龙骨(不上人型) 规格(mm) 600×600 平面 2)双层9.5MM石膏板 安在U形 轻钢龙骨上 3)无机涂料三遍 | m2 | 楼号工程量 1#: 617.36; 楼号工程量 3#: 1788.85; 楼号工程量 4#: 2115.87; 楼号工程量 5#: 1643.02 |  |  | 6165.1 |  |  |  | 0 | 0
45 | 板材吊顶 顶棚3 硅酸钙板吊顶 | 1)装配式U形轻钢天棚龙骨(不上人型) 规格(mm) 600×600 平面 2)双层硅酸钙板 安在U形 轻钢龙骨上 4)白色防水无机涂料三遍 | m2 | 楼号工程量 2#: 705.8 |  |  | 705.8 |  |  |  | 0 | 0
46 | 吊顶天棚 顶棚4 技术教室 铝方通吊顶 | 阶梯型，跌级吊顶 1、装配式U形轻钢天棚龙骨(不上人型) 规格(mm) 600×600 平面 2、9MM阻燃板安在U形 轻钢龙骨上 3、铝方通20*40*1.2MM厚 条型 间距（mm） 50 | m2 | 楼号工程量 1#: 94.67; 楼号工程量 5#: 62.05 |  |  | 156.72 |  |  |  | 0 | 0
47 | 板材吊顶 顶棚4 饰面板吊顶 技术教室 | 1)装配式U形轻钢天棚龙骨(不上人型) 规格(mm) 600×600 平面 2)9MM阻燃板 安在U形 轻钢龙骨上 3)木纹防火板 | m2 | 楼号工程量 1#: 5.59 |  |  | 5.59 |  |  |  | 0 | 0
48 | 板材吊顶 顶棚4 饰面板吊顶 合班教室 | 1)装配式U形轻钢天棚龙骨(不上人型) 规格(mm) 600×600 平面 2)9MM阻燃板 安在U形 轻钢龙骨上 3)木纹防火板 | m2 | 楼号工程量 5#: 5.82 |  |  | 5.82 |  |  |  | 0 | 0
49 | 板材吊顶 顶棚4 阻燃板吊顶 礼堂/合班教室 | 1)装配式U形轻钢天棚龙骨(不上人型) 规格(mm) 600×600 平面 2)9MM阻燃板 安在U形 轻钢龙骨上 3)吊顶天棚 9MM阻燃板天棚 4)无机涂料三遍 | m2 | 楼号工程量 3#: 164.64; 楼号工程量 5#: 344.27 |  |  | 508.91 |  |  |  | 0 | 0
50 | 板材吊顶 顶棚4 吸音吊顶 礼堂 | 1)装配式U形轻钢天棚龙骨(不上人型) 规格(mm) 600×600 平面 2)9MM阻燃板 安在U形 轻钢龙骨上 3)洞洞吸音板 18MM | m2 | 楼号工程量 3#: 165.31 |  |  | 165.31 |  |  |  | 0 | 0
51 | 吊顶天棚 顶棚4 铝方通吊顶 | 1、装配式U形轻钢天棚龙骨(不上人型) 规格(mm) 600×600 平面 2、木纹铝方通50*100*1.2MM厚 条型 间距（mm） 200 | m2 | 1793.37 | 785.11 | 1505.88 | 2688.6 | 3539.35 | [5 empty] | 10312.31 |  |  |  | 0 | 0
52 | 木窗帘盒 技术教室 | 窗帘盒 成品窗帘轨 暗装 双轨 | m | 楼号工程量 1#: 16.5; 楼号工程量 3#: 168.4; 楼号工程量 5#: 13.2 |  |  | 198.1 |  |  |  | 0 | 0
53 | 灯带（槽） | 悬挑式灯槽 直形 9MM阻燃板 无机涂料三遍 | m2 | 楼号工程量 1#: 43.73; 楼号工程量 3#: 100.5; 楼号工程量 4#: 87.6; 楼号工程量 5#: 42.2 |  |  | 274.03 |  |  |  | 0 | 0
54 | 金属装饰线 | 黑色不锈钢板槽 1.2MM厚 C=200*50 阻燃板基层 δ12 | m | 楼号工程量 1#: 27.5; 楼号工程量 3#: 27.5; 楼号工程量 4#: 58.4; 楼号工程量 5#: 27.5 |  |  | 140.9 |  |  |  | 0 | 0
55 | 送风口、回风口 | 灯光孔、风口(每个面积在m2以内)开孔 0.02 | 个 | 67 | 225 | 250 | 185 | 64 | [5 empty] | 791 |  |  |  | 0 | 0
56 | 送风口、回风口 | 灯光孔、风口(每个面积在m2以内)开孔 0.04 | 个 | 楼号工程量 1#: 18; 楼号工程量 3#: 60; 楼号工程量 4#: 570; 楼号工程量 5#: 15 |  |  | 663 |  |  |  | 0 | 0
57 | 送风口、回风口 | 灯光孔、风口(每个面积在m2以内)开孔 0.1 | 个 | 楼号工程量 1#: 7; 楼号工程量 3#: 20; 楼号工程量 4#: 200; 楼号工程量 5#: 5 |  |  | 232 |  |  |  | 0 | 0
58 | 空调板栏杆 | 空调板栏杆, 800MM高，参22J403-1（3-45 PA33、PB33) | m | 楼号工程量 1#: 168.34; 楼号工程量 4#: 436; 楼号工程量 5#: 171.11 |  |  | 775.45 |  |  |  | 0 | 0
59 | 防护栏杆 走廊 | 防护栏杆,1250MM高，参22J403-1（3-45 PA33、PB33)，栏杆立杆间距≤90 | m | 28.9 | 215.1 | 7.8 | 612.36 | 825.47 | 29.4 | 24.2 |  |  |  | 1743.23 |  |  |  | 0 | 0
60 | 防护栏杆 走廊 | 防护栏杆，400MM高，参22J403-1（3-45 PA33、PB33) | m | 29.2 |  |  | 94.06 | 123.1 | 24.2 | 24.2 |  |  |  | 294.76 |  |  |  | 0 | 0
61 | 楼梯防护栏杆 | 楼梯护窗栏杆，900MM高，参22J403-1中2-7页A2、B2型，栏杆立杆净距≤90mm | m | 9.3 | 183.05 | 183.2 | 72 | 68.2 | [5 empty] | 515.75 |  |  |  | 0 | 0
62 | 楼梯栏杆/无障碍楼梯栏杆 | 楼梯栏杆，高度1050MM，参22J403-1中2-7页A2、B2型，栏杆立杆净距≤90mm | m | 117.49 | 141.41 | 448.26 | 145.06 | 208.47 |  |  |  | 168.8 |  | 1229.49 |  |  |  | 0 | 0
63 | 楼梯栏杆/无障碍楼梯栏杆 | 楼梯栏杆，高度1200MM，参22J403-1中2-7页A2、B2型，栏杆立杆净距≤90mm | m | 7.8 | 12 | 225.13 | 46 | 7.9 | [5 empty] | 298.83 |  |  |  | 0 | 0
64 | 楼梯靠墙扶手 | 楼梯靠墙扶手，参22J403-1中5-3页1型 | m | 98.99 | 47.41 | 224.13 | 168.25 | 6.38 |  |  |  | 136.15 |  | 681.31 |  |  |  | 0 | 0
65 | 无障碍楼梯靠墙扶手 | 无障碍靠墙楼梯栏杆，参图集12J926中F8页2型 | m | 楼号工程量 1#: 4.8; 楼号工程量 2#: 35.51; 楼号工程量 3#: 1; 楼号工程量 5#: 42.21 | 32.65 |  | 116.17 |  |  |  | 0 | 0
66 | 坡道无障碍栏杆 | 坡道无障碍栏杆，900MM高，参图集12J926中H2 | m | 楼号工程量 2#: 16; 楼号工程量 3#: 6.7; 楼号工程量 5#: 16.5 |  |  | 39.2 |  |  |  | 0 | 0
67 | 室外靠墙扶手 | 1、楼梯靠墙扶手详国标15J403-1第E4页k10型 2、外露铁件均防锈漆打底,面刷黑色调和漆两度 | m | 楼号工程量 2#: 4; 楼号工程量 3#: 1 |  |  | 5 |  |  |  | 0 | 0
68 | 室外楼梯扶手 | 1、室外楼梯扶手1250MM高，详国标15J403-1第B14页A1型 2、外露铁件均防锈漆打底,面刷黑色调和漆两度 | m | 楼号工程量 2#: 22; 楼号工程量 3#: 71.32 |  |  | 93.32 |  |  |  | 0 | 0
69 | 玻璃栏板 | 木纹铝合金玻璃扶手 1200MM高 | m | 楼号工程量 3#: 26.8 |  |  | 26.8 |  |  |  | 0 | 0
70 | 台阶 | 1)30厚火烧面芝麻黑石材,专用勾缝剂勾缝 2)30厚水泥砂浆结合层 3)刷基层处理剂一道 | m2 | 5.06 | 131.38 | 27.38 | 120.79 | 25.04 | [5 empty] | 309.65 |  |  |  | 0 | 0
71 | GRC装饰线条 | 发泡陶瓷装饰构件 150*200 | m | 楼号工程量 1#: 733.2; 楼号工程量 4#: 932; 楼号工程量 5#: 630.9 |  |  | 2296.1 |  |  |  | 0 | 0
72 | GRC装饰线条 | 发泡陶瓷装饰构件 L型-600*600，厚100MM（0.125立方/延长米) | m | 楼号工程量 2#: 591 |  |  | 591 |  |  |  | 0 | 0
73 | GRC装饰线条 | 发泡陶瓷装饰构件 三角异性，厚100MM（0.193立方/延长米) | m | [10 empty] | 1 |  |  |  | 0 | 0 | bar: 楼号工程量 3#
74 | 成品隔断 | 大便池/小便池木纹成品钢制隔断，含五金配件 | m2 | 408.62 | 112.52 | 59.44 | 543.2 | 498.06 | [5 empty] | 1621.84 |  |  |  | 0 | 0
75 | 镜面玻璃 | 盥洗室台镜 带框 银镜玻璃 | m2 | 54 | 24.96 | 13.2 | 45 | 84.6 | 5 | 5 |  |  |  | 231.76 |  |  |  | 0 | 0
76 | 洗漱台 | 1、大理石洗漱台 2、大理石台面面盆 开孔 | m2 | 27.65 | 9 | 6.16 | 39.25 | 43.75 | 5 | 5 | 1.12 |  |  | 136.93 |  |  |  | 0 | 0
77 | 窗帘 | 成品蓝色布艺窗帘，含窗帘杆 | m2 | 楼号工程量 1#: 43.75; 楼号工程量 3#: 205.2; 楼号工程量 4#: 58.9; 楼号工程量 5#: 86.6 |  |  | 394.45 |  |  |  | 0 | 0
78 | 窗帘 | 成品铝合金百叶帘 | m2 | 楼号工程量 1#: 593.75; 楼号工程量 3#: 186; 楼号工程量 4#: 172.5; 楼号工程量 5#: 903.21 |  |  | 1855.46 |  |  |  | 0 | 0
79 | 窗帘 技术教室 | 成品布艺窗帘+纱帘 | m2 | 楼号工程量 1#: 50.1; 楼号工程量 3#: 32; 楼号工程量 5#: 39.48 |  |  | 121.58 |  |  |  | 0 | 0
80 | 2.5屋顶造型铝板 | 1)2.5mm厚铝扣板 2)轻钢龙骨 3)无机涂料三遍 | m2 | 楼号工程量 1#: 1000 |  |  | 1000 |  |  |  | 0 | 0
81 | 3.0屋顶造型铝板： | 1)3.0mm厚铝扣板 2)轻钢龙骨 3)无机涂料三遍 | m2 | 楼号工程量 1#: 1000 |  |  | 1000 |  |  |  | 0 | 0
82 | 楼梯踏步防滑条 | 参22J403-1中5-7页节点7做法： 1、开槽(断面面积) ≤30mm2 2、专用胶粘结剂粘结硬橡胶条 | m | 楼号工程量 2#: 378 |  |  | 378 |  |  |  | 0 | 0
83 | 泳池不锈钢攀爬梯 | 不锈钢材质，参国标10S605，扶梯106 | 个 | 楼号工程量 2#: 8 |  |  | 8 |  |  |  | 0 | 0
84 | 硬木靠墙扶手 舞蹈教室 | 实木扶手 | m | 楼号工程量 4#: 35; 楼号工程量 5#: 32.6 |  |  | 67.6 |  |  |  | 0 | 0
85 | 防滑地砖D2 公共楼梯间 | 楼地面面层 1)10厚防滑地砖(彩色水泥浆或专用填缝剂擦缝) 注:楼梯间地砖防滑等级为Ad级(静摩擦系数:COF≥0.70) 2)30厚1:3水泥砂浆结合层 | m2 | [8 empty] | 580.78 |  | 580.78 |  |  |  | 0 | 0
86 | 防滑地砖D2 公共楼梯间 | 楼地面面层 1)10厚防滑盲道地砖(彩色水泥浆或专用填缝剂擦缝) 注:楼梯间地砖防滑等级为Ad级(静摩擦系数:COF≥0.70) 2)30厚1:3水泥砂浆结合层 | m2 | [8 empty] | 389.4 |  | 389.4 |  |  |  | 0 | 0
87 | 环氧树脂地面1 风机房,防火分区配电间,发电机房储油间/机动车库 | 1、2厚溶剂型环氧砂浆(沙粒面)地坪漆;(a、环氧底漆;b、环氧砂浆中涂;c、环氧腻子;d、环氧溶剂皱面面涂)。 | m2 | [8 empty] | 12943.82 |  | 12943.82 |  |  |  | 0 | 0
88 | 环氧树脂地面2 变配电间 降板850mm | 1、2厚溶剂型环氧砂浆(沙粒面)地坪漆;(a、环氧底漆;b、环氧砂浆中涂;c、环氧腻子;d、环氧溶剂皱面面涂)。 2、绝缘垫 | m2 | [8 empty] | 195.24 |  | 195.24 |  |  |  | 0 | 0
89 | 地砖地面 电梯厅、货梯厅、工具间、前室 | 1、5厚防滑地砖,背面批水泥浆(掺建筑胶)3~8mm铺贴,专用防霉填缝剂填缝(缝宽〈2mm) 2、50厚1:2.5(干硬性)结合层兼找平,表面撒水泥粉 | m2 | [8 empty] | 291.46 |  | 291.46 |  |  |  | 0 | 0
90 | 地砖地面 消防水泵房、生活水泵房、垃圾收集室 | 1、5厚防滑地砖,背面批水泥浆(掺建筑胶)3~8mm铺贴,专用防霉填缝剂填缝(缝宽<2mm) 2、20厚1:2水泥砂浆结合层 3、最薄处30厚陶粒混凝土CL5.0(MPa)垫层1%找坡至排水沟或地漏 | m2 | [8 empty] | 197.33 |  | 197.33 |  |  |  | 0 | 0
91 | 自流坪楼地面 超耐磨聚氨酯砂浆防滑坡道1、2 机动车坡道(结构主体范围内) | 1、5mm厚水性超耐磨聚氨酯砂浆地坪漆 (a、水性聚氨酯底漆;b、2.5mm厚超耐磨聚氨酯抗压层;c、2.5mm厚超耐磨聚氨酯防滑层)。 | m2 | [8 empty] | 983.9 |  | 983.9 |  |  |  | 0 | 0
92 | 块料踢脚线 | 1、地砖踢脚(材料同地面),用专业胶粘结 2、15厚1:2水泥砂浆分层找平 3、砌块或混凝土墙面(混凝土墙面刷界面剂一道) | m2 | [8 empty] | 41.88 |  | 41.88 |  |  |  | 0 | 0
93 | 瓷砖墙面 垃圾收集室 地面完成面以上1.2m | 1、白瓷砖或彩色墙面砖,同色专用填缝剂嵌缝 2、3~8 厚纯瓷砖专用粘结剂满粘 | m2 | [8 empty] | 20.16 |  | 20.16 |  |  |  | 0 | 0
94 | 瓷砖墙面 垃圾收集室 1.2m以上部分 | 白色耐水腻子 | m2 | [8 empty] | 57.34 |  | 57.34 |  |  |  | 0 | 0
95 | 白色防霉涂料墙面 变配电间,发电机房,储油间,消防水泵房、生活水泵房、进排风机房(位于主楼投影范围外)、地下车库 | 1、一底二度无机内墙涂料(白色) 2、耐水石膏腻子批平 3、15厚1:2.5石灰膏砂浆打底分层抹平 4、砌块或混凝土墙面(混凝土墙面刷界面剂一道)（另列项目） | m2 | [8 empty] | 7701.1 |  | 7701.1 |  |  |  | 0 | 0
96 | 吸音墙面 进排风机房(位于主楼投影范围内)-不含2#楼 | 参国标05JK909页255内墙31C、内墙31D 1、50*50*0.7轻钢龙骨 2、40厚岩棉毡，玻璃布一层 3、穿孔石膏板面层 4、乳胶漆饰面三遍 | m2 | [8 empty] | 261.11 |  | 261.11 |  |  |  | 0 | 0
97 | 抹灰面油漆 电梯厅、货梯厅、工具间、前室 | 1)面涂三道 注:涂料需采用耐洗刷性≥5000次的内墙涂料; 2）涂饰抗碱封底底涂,表面2厚耐水腻子分遍刮平打磨 | m2 | [8 empty] | 354.85 |  | 354.85 |  |  |  | 0 | 0
98 | 抹灰面油漆 独立柱面 | 乳胶漆三遍 | m2 | [8 empty] | 2323.45 |  | 2323.45 |  |  |  | 0 | 0
99 | 抹灰面油漆 机动车坡道侧墙及地面防护墙抹 | 1、米白色真石漆 2、封固底漆一道 3、刮柔性耐水腻子两遍 4、5厚聚合物抗裂砂浆复合耐碱玻璃纤维网格布 5、墙面基层界面处理（另列项目） | m2 | [8 empty] | 748.32 |  | 748.32 |  |  |  | 0 | 0
100 | 墙面一般抹灰 -防化器材室 防护构件库 滤毒室 防毒通道 除尘前室 密闭通道及外通道 战时进风机房 扩散室 除尘后室 | 1、表面平整刮白 | m2 | [8 empty] | 1250.3 |  | 1250.3 |  |  |  | 0 | 0
101 | 吊顶天棚 主楼范围内的进排风机房 | 穿孔石膏板吸声吊顶,参国标05JK909页278棚33A 1、装配式U形轻钢天棚龙骨(不上人型) 规格(mm) ＞600×600 平面 2、超细玻璃丝棉 厚度50 3、埃特板 | m2 | [8 empty] | 178 |  | 178 |  |  |  | 0 | 0
102 | 防霉涂料顶棚1 机动车坡道、发电机房、防火分区配电间 变配电间、货梯厅、工具间、前室、机动车库 | 1、钢筋混凝土楼板(基层清理,打磨平整) 2、满刮腻子二遍沿墙面往下100mm打磨平整 3、防霉涂料一底两面,沿墙面往下100mm | m2 | [8 empty] | 16676.9 |  | 16676.9 |  |  |  | 0 | 0
103 | 防霉涂料顶棚2 消防水泵房、生活水泵房 垃圾收集室 | 1、钢筋混凝土楼板(基层清理,打磨平整) 2、满刮腻子二遍沿墙面往下100mm打磨平整 3、防霉涂料一底两面,沿墙面往下100mm 4、2厚耐水腻子分层批平 | m2 | [8 empty] | 237.74 |  | 237.74 |  |  |  | 0 | 0
104 | 标线 | 纵向标线 热熔涂料 普通型 | m2 | [8 empty] | 21.28 |  | 21.28 |  |  |  | 0 | 0
105 | 标记 | 文字、字符、图形标记 热熔涂料 | m2 | [8 empty] | 53.5 |  | 53.5 |  |  |  | 0 | 0
106 | 橡胶车轮定位器 | 1.橡胶车轮定位器 安装 底宽160MM，500MM长 | 组 | [8 empty] | 407 |  | 407 |  |  |  | 0 | 0
107 | 橡胶车轮定位器 | 1.橡胶车轮定位器 安装 底宽160MM，600MM长 | 组 | [8 empty] | 407 |  | 407 |  |  |  | 0 | 0
108 | 防撞筒（墩） | 薄型条防撞条，参见05J927-1大样5 | 个 | [8 empty] | 252 |  | 252 |  |  |  | 0 | 0
109 | 减速垄 | 减速垄 | m | [8 empty] | 42 |  | 42 |  |  |  | 0 | 0
二 | 室外工程
1 | 金属扶手、栏杆、栏板 | 1、围墙栏杆 1.4M高 2、方钢管{具体详图纸}、喷褐色氟碳漆 | m | [9 empty] | 1118.6 | 1118.6 |  |  |  | 0 | 0
2 | 钢质花饰大门 | 1、铁艺大门1830MM高 2、矩形钢管{具体详图纸}，黑色氟碳漆饰面 | m2 | [9 empty] | 22.82 | 22.82 |  |  |  | 0 | 0
3 | 金属扶手、栏杆、栏板 | 户外台阶 镀锌栏杆1200MM高，深灰色氟碳漆饰面 1、上下横杠80*60*3厚镀锌方通 2、小立杆50*30*2厚镀锌方通@110布置 3、大立杆60*60*3厚镀锌方通@1990布置 4、150*150*8厚预埋钢板，4L200 C8钢筋锚固 | m | [9 empty] | 29.2 | 29.2 |  |  |  | 0 | 0
4 | 坡道无障碍栏杆 | 无障碍坡度不锈钢栏杆 850MM高（拉丝面） 具体详施工图 | m | [9 empty] | 28.8 | 28.8 |  |  |  | 0 | 0
5 | 挖一般土方 | 人机配合挖一般土方装车 三类土 | m3 | [9 empty] | 8887.5 | 8887.5 |  |  |  | 0 | 0
6 | 挖沟槽土方 | 人机配合挖基坑基槽土方不装车 三类土 | m3 | [9 empty] | 2097.8 | 2097.8 |  |  |  | 0 | 0
7 | 回填方 | 机械填土夯实 槽、坑 | m3 | [9 empty] | 838.8 | 838.8 |  |  |  | 0 | 0
8 | 碎石 沥青、花岗岩路面垫层 | 级配碎石摊铺 实际厚度(cm):15 | m3 | [9 empty] | 1265.79 | 1265.79 |  |  |  | 0 | 0
9 | 水泥稳定碎(砾）石 | 上/下层：150厚3.0MPa水泥稳定碎石,参考水泥剂量为6% | m3 | [9 empty] | 2430.85 | 2430.85 |  |  |  | 0 | 0
10 | 沥青混凝土 | 40mm改性细粒式沥青混凝土(AC-13C) AL(M)-3热沥青粘层(1.0kg/m2) 60mm改性中粒式沥青混凝土（AC-20C） 10厚下封层（乳化沥青、1.0kg/m2） 下封层及AL(M)-1沥青透层（1.5kg/m2) | m2 | [9 empty] | 6511.14 | 6511.14 |  |  |  | 0 | 0
11 | 沥青混凝土 | 40mm改性细粒式沥彩色青混凝土(AC-13C) AL(M)-3热沥青粘层(1.0kg/m2) 60mm改性中粒式沥青混凝土（AC-20C） 10厚下封层（乳化沥青、1.0kg/m2） 下封层及AL(M)-1沥青透层（1.5kg/m2) | m3 | [9 empty] | 416.37 | 416.37 |  |  |  | 0 | 0
12 | 块料面层 | 600*300*50MM厚 芝麻灰花岗岩 60厚1:3干硬性水泥砂浆 | m2 | [9 empty] | 719.58 | 719.58 |  |  |  | 0 | 0
13 | 安砌侧(平、缘）石 | 900*300*150MM厚 烧面芝麻灰路沿石 C15混凝土侧边捂实 | m | [9 empty] | 2772.89 | 2772.89 |  |  |  | 0 | 0
14 | 人行道整形碾压 | 人行道整形碾压 | m3 | [9 empty] | 10687.93 | 10687.93 |  |  |  | 0 | 0
15 | 碎石 铺装与绿化交接 | 碎石摊铺 实际厚度(cm):15 | m3 | [9 empty] | 102.91 | 102.91 |  |  |  | 0 | 0
16 | 碎石 铺装与绿化交接 | 级配碎石摊铺 实际厚度(cm):15 含加工，加工厂到工地运距综合考虑 | m3 | [9 empty] | 68.53 | 68.53 |  |  |  | 0 | 0
17 | 人行道块料铺设 透水 | 200X100X50厚红色透水砖 30厚1:3干硬性水泥砂浆 100厚C20透水混凝土(孔隙率不小于10%) 30厚中砂找平层 透水土工布≥200g/m2 150厚级配碎石垫层（压实度≥93%），含加工，加工厂到工地运距综合考虑 | m2 | [9 empty] | 2443.65 | 2443.65 |  |  |  | 0 | 0
18 | 人行道块料铺设 透水 | 200X100X50厚灰色透水砖收边 30厚1:3干硬性水泥砂浆 100厚C20透水混凝土(孔隙率不小于10%) 30厚中砂找平层 透水土工布≥200g/m2 150厚级配碎石垫层（压实度≥93%），含加工，加工厂到工地运距综合考虑 | m2 | [9 empty] | 639.82 | 639.82 |  |  |  | 0 | 0
19 | 人行道块料铺设 透水 | 600X300X50厚仿芝麻白透水砖 30厚1:3干硬性水泥砂浆 100厚C20透水混凝土(孔隙率不小于10%) 30厚中砂找平层 透水土工布≥200g/m2 150厚级配碎石垫层（压实度≥93%），含加工，加工厂到工地运距综合考虑 | m2 | [9 empty] | 432.87 | 432.87 |  |  |  | 0 | 0
20 | 人行道块料铺设 透水 | 600X300X50厚仿芝麻灰透水砖收边 30厚1:3干硬性水泥砂浆 100厚C20透水混凝土(孔隙率不小于10%) 30厚中砂找平层 透水土工布≥200g/m2 150厚级配碎石垫层（压实度≥93%），含加工，加工厂到工地运距综合考虑 | m2 | [9 empty] | 100.51 | 100.51 |  |  |  | 0 | 0
21 | 人行道块料铺设 非透水 | 600X300X30厚烧面芝麻白 30厚1:3干硬性水泥砂浆 100厚C20混凝土垫层 150厚碎石稳定层 | m2 | [9 empty] | 21.87 | 21.87 |  |  |  | 0 | 0
22 | 人行道块料铺设 非透水 | 600X600X30厚烧面芝麻灰收边 30厚1:3干硬性水泥砂浆 100厚C20混凝土垫层 150厚碎石稳定层 | m2 | [9 empty] | 12.98 | 12.98 |  |  |  | 0 | 0
23 | 人行道块料铺设 非透水 | 600X600X30厚烧面芝麻白 30厚1:3干硬性水泥砂浆 100厚C20混凝土垫层 150厚碎石稳定层 | m2 | [9 empty] | 142.38 | 142.38 |  |  |  | 0 | 0
24 | 人行道块料铺设 非透水 | 600X300X30厚烧面芝麻灰收边 30厚1:3干硬性水泥砂浆 100厚C20混凝土垫层 150厚碎石稳定层 | m2 | [9 empty] | 73.5 | 73.5 |  |  |  | 0 | 0
25 | 人行道块料铺设 非透水 | 400*200*30厚烧面芝麻灰收边 30厚1:3干硬性水泥砂浆 100厚C20混凝土垫层 150厚碎石稳定层 | m2 | [9 empty] | 27.54 | 27.54 |  |  |  | 0 | 0
26 | 人行道块料铺设 非透水 | 400*200*30厚烧面芝麻白 30厚1:3干硬性水泥砂浆 100厚C20混凝土垫层 150厚碎石稳定层 | m2 | [9 empty] | 5.4 | 5.4 |  |  |  | 0 | 0
27 | 水泥混凝土 乒乓球场 | 无色透明密封（双丙聚氨酯密封处理, 固体份>40%） 50厚8-12粒径C20彩色透水混凝土面层,颜色详平面 150厚本色透水混凝土，纵横向缩缝不大于6米 150厚透水水泥稳定碎石层 150厚碎石垫层 | m2 | [9 empty] | 439 | 439 |  |  |  | 0 | 0
28 | 弹性面层 架空层区域 | 面铺一层1.8mm高强加厚耐磨款PVC地垫 100厚C20混凝土垫层 150厚碎石稳定层 | m2 | [9 empty] | 1695.9 | 1695.9 |  |  |  | 0 | 0
29 | 块料面层 | 80厚深绿色井字形植草砖，干沙扫缝，砖孔内填种植土掺草籽（含养护12个月） 30厚中砂 200厚5-12mm粒径C25透水混凝土垫层 200厚级配碎石垫层，含加工，加工厂到工地运距综合考虑 | m2 | [9 empty] | 159 | 159 |  |  |  | 0 | 0
30 | 人行道块料铺设 透水 | 200X100X50厚红褐透水砖 200厚5-12mm粒径C25透水混凝土垫层 200厚级配碎石垫层，含加工，加工厂到工地运距综合考虑 | m2 | [9 empty] | 12.74 | 12.74 |  |  |  | 0 | 0
31 | 水泥混凝土 充电桩 | 150厚碎石垫层 500MM高C20素混凝土基础，含模板 | m2 | [9 empty] | 1.5 | 1.5 |  |  |  | 0 | 0
32 | 沥青混凝土 球场区 | 天然草皮 250厚种植土 细粒式沥青砼（粒径小于10)40厚 50厚中粗砂层 透水土工布一层（有纺、无纺，透水≥100g/m2） 200厚级配碎石（干净无泥）（含加工，加工厂到工地运距综合考虑），表面用中粗砂灌缝压平 100厚碎石 素土夯实（压实度＞0.95） | m2 | [9 empty] | 9255.62 | 9255.62 |  |  |  | 0 | 0
33 | 弹性面层 跑道 | 13厚透气型塑胶面层（合成材料）,颜色详平面 30mm改性细粒式沥青混凝土(AC-10C) AL(M)-3热沥青粘层(1.0kg/m2) 40mm改性中粒式沥青混凝土（AC-20C） 10厚下封层（乳化沥青、1.0kg/m2） 下封层及AL(M)-1沥青透层（1.5kg/m2) 200厚C25混凝土内配A6@250单层双向钢筋网片 150厚级配碎石垫层，碎石粒径≤40,，含加工，加工厂到工地运距综合考虑 素土夯实,压实度≥95% | m2 | [9 empty] | 3124.54 | 3124.54 |  |  |  | 0 | 0
34 | 弹性面层 消防路面 跑道 | 13厚透气型塑胶面层（合成材料）,颜色详平面 30mm改性细粒式沥青混凝土(AC-10C) AL(M)-3热沥青粘层(1.0kg/m2) 40mm改性中粒式沥青混凝土（AC-20C） 10厚下封层（乳化沥青、1.0kg/m2） 下封层及AL(M)-1沥青透层（1.5kg/m2) 250厚C25混凝土内配%%c6@250单层双向钢筋网片 200厚级配碎石垫层，碎石粒径≤40,含加工，加工厂到工地运距综合考虑 素土夯实,压实度≥95% | m2 | [9 empty] | 613.65 | 613.65 |  |  |  | 0 | 0
35 | 卵石 沙坑 | 400厚细白沙 土工布滤水层 200厚30~50厚卵石滤水层 100厚C15混凝土 100厚碎石垫层 素土夯实,密实度>95% | m2 | [9 empty] | 32 | 32 |  |  |  | 0 | 0
36 | 橡皮泥板 | 1.3厚*100*1220木板 上贴橡皮泥7厚 100厚*200*1220 木质起跳板(漆白色) | m | [9 empty] | 1.2 | 1.2 |  |  |  | 0 | 0
37 | 排水沟、截水沟 | 排水沟内空宽300MM，高≥400MM；（含沉沙井） 1、烧面芝麻灰花岗岩盖板,规格:660x500x50,用不等角钢50x32x3固定 2、20厚1:2.5水泥砂浆 内掺3%防水粉 3、砖砌排水沟MU10砌块180MM宽，M7.5水泥砂浆(含120MM厚砖砌平基) 4、100厚C15混凝土垫层，900MM宽 5、100厚碎石稳定层，1100MM宽 6、素土夯实，密实度≥93% | m | [9 empty] | 538.75 | 538.75 |  |  |  | 0 | 0
38 | 弹性面层 篮球场 | 1、4厚球场用硅pu 塑胶加强层表面喷防滑面涂（颜色详施工图） 2、7厚球场用硅pu 塑胶缓冲层（基层表面一道硅pu底涂） 3、30厚细粒式沥青混凝土（AC-10） 粘层油（规格pc-3,0.5L/m2） 4、50厚中粒式沥青混凝土（AC-16） 乳化沥青透层（沥青用量1L/m2，粗砂用量3m2/1000m2 5、150厚水泥稳定砂砾（6%） 6、180厚级配碎石 7、素土夯实（压实度＞0.95） | m2 | [9 empty] | 3508.8 | 3508.8 |  |  |  | 0 | 0
39 | 排水沟、截水沟 | 排水沟内空宽240MM，高320MM； 1、50厚烧面芝麻灰打孔盖板 2、20厚1:2.5水泥砂浆 内掺3%防水粉 3、120厚C15混凝土垫层，580MM宽 4、100厚碎石稳定层，680MM宽 5、120MM厚MU7.5砌块，M5水泥砂浆 6、素土夯实，密实度＞93% | m | [9 empty] | 558.8 | 558.8 |  |  |  | 0 | 0
40 | 独立基础 | 现浇混凝土 独立基础 混凝土 预拌混凝土 C25 | m3 | [9 empty] | 42.31 | 42.31 |  |  |  | 0 | 0
41 | 独立基础 | 现浇混凝土 独立基础 混凝土 预拌混凝土 C25 | m3 | [9 empty] | 3.44 | 3.44 |  |  |  | 0 | 0
42 | 独立基础 | 现浇混凝土 独立基础 混凝土 预拌混凝土 C30 | m3 | [9 empty] | 79.09 | 79.09 |  |  |  | 0 | 0
43 | 基础 | 独立基础 复合模板 木支撑 | m2 | [9 empty] | 654.01 | 654.01 |  |  |  | 0 | 0
44 | 现浇构件钢筋 | 现浇构件圆钢筋HPB300 直径(mm) ≤10 | t | [9 empty] | 1.6 | 1.6 |  |  |  | 0 | 0
45 | 现浇构件钢筋 | 现浇构件带肋钢筋HRB400以内 直径(mm) ≤18 | t | [9 empty] | 17.21 | 17.21 |  |  |  | 0 | 0
46 | 混凝土垫层 | 现浇混凝土构件 垫层 混凝土 预拌混凝土 C15 | m3 | [9 empty] | 106.03 | 106.03 |  |  |  | 0 | 0
47 | 垫层模板 | 现浇混凝土模板 混凝土基础垫层 木模 | m2 | [9 empty] | 427.95 | 427.95 |  |  |  | 0 | 0
48 | 混凝土垫层 | 现浇混凝土构件 垫层 碎石 | m3 | [9 empty] | 65.35 | 65.35 |  |  |  | 0 | 0
49 | 预埋铁件 | 铁件制作、安装 预埋铁件 | t | [9 empty] | 3.22 | 3.22 |  |  |  | 0 | 0
50 | 金属网栏 | 球场金属围栏4米高 1、墨绿色浸塑网丝围孔网径45X45 3、上下横杠Φ60钢管，壁厚3 4、立柱Φ75钢管，壁厚3，间距3米 5、含金属围栏门 5、制作、安装 | m2 | [9 empty] | 2057.76 | 2057.76 |  |  |  | 0 | 0
51 | 水泥混凝土 | 面铺80厚Φ8-13灰色砾石 100厚C20混凝土垫层 150厚碎石稳定层 | m2 | [9 empty] | 183.82 | 183.82 |  |  |  | 0 | 0
52 | 菜地收边 | 1、250*100*5厚矩形钢，仿木纹漆饰面 2、100MM宽100厚C20混凝土垫层 3、200MM宽150厚碎石稳定层 | m | [9 empty] | 119.2 | 119.2 |  |  |  | 0 | 0
53 | 人行道块料铺设 | 200X200X30厚烧面芝麻白 | m2 | [9 empty] | 3.24 | 3.24 |  |  |  | 0 | 0
54 | 人行道块料铺设 | 200X200X30厚烧面芝麻灰 | m2 | [9 empty] | 52.05 | 52.05 |  |  |  | 0 | 0
55 | 基础梁 | 现浇混凝土 基础梁 预拌混凝土 C30 | m3 | [9 empty] | 70.92 | 70.92 |  |  |  | 0 | 0
56 | 基础梁 | 现浇混凝土 基础梁 预拌混凝土 C25 | m3 | [9 empty] | 1.45 | 1.45 |  |  |  | 0 | 0
57 | 基础梁 | 基础梁 复合模板 木支撑 | m2 | [9 empty] | 556.31 | 556.31 |  |  |  | 0 | 0
58 | 现浇构件钢筋 | 现浇构件带肋钢筋HRB400以内 直径(mm) ≤10 | t | [9 empty] | 14.53 | 14.53 |  |  |  | 0 | 0
59 | 劳动基地围栏 | 1、1.5米高 2、120*120*6厚矩形管立柱@1800 3、60*20*2厚矩形管格栅@80 4、仿木纹漆饰面 5、含围栏门 | m | [9 empty] | 85.6 | 85.6 |  |  |  | 0 | 0
60 | 劳动基地格栅 | 1、1.7米高 2、矩形钢外框，仿木纹漆饰面 3、Φ10钢筋格栅，白色氟碳漆饰面 | m | [9 empty] | 49.6 | 49.6 |  |  |  | 0 | 0
61 | 构造柱 | 现浇混凝土 构造柱 预拌混凝土 C30 | m3 | [9 empty] | 158.71 | 158.71 |  |  |  | 0 | 0
62 | 构造柱 | 构造柱 复合模板 钢支撑 | m2 | [9 empty] | 1266.99 | 1266.99 |  |  |  | 0 | 0
63 | 圈梁 | 现浇混凝土 圈梁 预拌混凝土 C25 | m3 | [9 empty] | 30.55 | 30.55 |  |  |  | 0 | 0
64 | 圈梁 | 圈梁 直形 复合模板 钢支撑 | m2 | [9 empty] | 258.5 | 258.5 |  |  |  | 0 | 0
65 | 砖基础 | M7.5水泥砂浆砌MU10砖 | m3 | [9 empty] | 98.82 | 98.82 |  |  |  | 0 | 0
66 | 墙面一般抹灰 | 20厚1:2.5水泥砂浆 | m2 | [9 empty] | 235 | 235 |  |  |  | 0 | 0
67 | 抹灰线条油漆 | 装饰线条 20厚1:2.5水泥砂浆 | m | [9 empty] | 921.2 | 921.2 |  |  |  | 0 | 0
68 | 墙面勾缝 | 柱面勾凹缝 | m2 | [9 empty] | 1154.82 | 1154.82 |  |  |  | 0 | 0
69 | 墙面变形缝 | 30MM宽沥青麻丝填实 | m | [9 empty] | 25 | 25 |  |  |  | 0 | 0
70 | 抹灰面油漆 | 米黄色真石漆 墙面 | m2 | [9 empty] | 235 | 235 |  |  |  | 0 | 0
71 | 抹灰面油漆 | 米黄色真石漆 柱面 | m2 | [9 empty] | 1154.82 | 1154.82 |  |  |  | 0 | 0
72 | 抹灰面油漆 | 米黄色真石漆 墙面 墙面 线条、压顶 | m2 | [9 empty] | 70.5 | 70.5 |  |  |  | 0 | 0
73 | 回填方 | 级配砾石层，粒径2~3:3~4CM按4:6混合比 含加工，加工厂到工地运距综合考虑 | m3 | [9 empty] | 600.15 | 600.15 |  |  |  | 0 | 0
74 | 土工合成材料 | 透水土工布≥200g/M2 | m2 | [9 empty] | 8893 | 8893 |  |  |  | 0 | 0
75 | 回填方 | 中粗砂垫层 | m3 | [9 empty] | 244.6 | 244.6 |  |  |  | 0 | 0
76 | 回填方 | 宾格石笼 填鹅卵石，粒径30~50 | m3 | [9 empty] | 7.6 | 7.6 |  |  |  | 0 | 0
77 | 人行道块料铺设 塑木地板 | 1、140x30xL 咖啡色实心塑木地板 留缝5mm外刷耐候木油，专用扣件固定 2、□50x50塑木龙骨 @330，50x20硬木方,防腐处理 3、100厚C20混凝土(内配C8@150单层双向钢筋) 4、150厚碎石稳定层 | m2 | [9 empty] | 40.65 | 40.65 |  |  |  | 0 | 0
78 | 石材台阶面 | 1、≥120厚C20混凝土(内配C8@150单层双向钢筋) 2、150厚碎石垫层 | m2 | [9 empty] | 26.8 | 26.8 |  |  |  | 0 | 0
79 | 人行道块料铺设 | 1、烧面芝麻白花岗岩600x150x20，（踢面） 2、30厚1:3干硬性水泥砂浆 | m2 | [9 empty] | 4.8 | 4.8 |  |  |  | 0 | 0
80 | 人行道块料铺设 | 1、600x100x20厚 芝麻白烧面，（踢面） 2、30厚1:3干硬性水泥砂浆 | m2 | [9 empty] | 4.8 | 4.8 |  |  |  | 0 | 0
81 | 人行道块料铺设 | 1、600X175X20厚亚光面芝麻白，（踢面） 2、30厚1:3干硬性水泥砂浆 | m2 | [9 empty] | 2.7 | 2.7 |  |  |  | 0 | 0
82 | 人行道块料铺设 | 1、600X300X20厚亚光面芝麻白，（踢面） 2、30厚1:3干硬性水泥砂浆 | m2 | [9 empty] | 5.4 | 5.4 |  |  |  | 0 | 0
83 | 人行道块料铺设 | 1、烧面芝麻白花岗岩600x520x50，（踏面） 2、30厚1:3干硬性水泥砂浆 | m2 | [9 empty] | 16 | 16 |  |  |  | 0 | 0
84 | 人行道块料铺设 | 1、烧面 芝麻白花岗岩600x500x50，（踏面） 2、30厚1:3干硬性水泥砂浆 | m2 | [9 empty] | 16 | 16 |  |  |  | 0 | 0
85 | 人行道块料铺设 | 1、350X600X50厚 芝麻白 烧面斜切角15，（踏面） 2、30厚1:3干硬性水泥砂浆 | m2 | [9 empty] | 2.4 | 2.4 |  |  |  | 0 | 0
86 | 人行道块料铺设 | 1、300X600X50厚 芝麻白 烧面斜切角15，（踏面） 2、30厚1:3干硬性水泥砂浆 | m2 | [9 empty] | 2.4 | 2.4 |  |  |  | 0 | 0
87 | 石材楼地面 | 600*300*80厚亚光面芝麻黑 20厚1:2.5水泥砂浆 | m2 | [9 empty] | 12.51 | 12.51 |  |  |  | 0 | 0
88 | 石材楼地面 | 600*200*80厚亚光面芝麻黑 20厚1:2.5水泥砂浆 | m2 | [9 empty] | 23.72 | 23.72 |  |  |  | 0 | 0
89 | 石材墙面 | 600*300*20厚亚光面芝麻白 20厚1:2.5水泥砂浆 | m2 | [9 empty] | 83.36 | 83.36 |  |  |  | 0 | 0
90 | 抹灰面油漆 台阶侧面 | 20厚1:2.5水泥砂浆 外喷米黄色真石漆 | m2 | [9 empty] | 5.84 | 5.84 |  |  |  | 0 | 0
91 | 石材楼地面 | 600X150X50厚烧面芝麻黑 20厚1:2.5水泥砂浆 | m2 | [9 empty] | 58.46 | 58.46 |  |  |  | 0 | 0
92 | 石材墙面 | 600X400X20厚烧面芝麻白 20厚1:2.5水泥砂浆 | m2 | [9 empty] | 155.9 | 155.9 |  |  |  | 0 | 0
93 | 非机动车雨棚 | 1.钢骨架结构，外喷氟碳漆 2、Φ15不锈钢拉索 3、8厚白色聚碳酸酯板材 | m2 | [9 empty] | 19.01 | 19.01 |  |  |  | 0 | 0
94 | 带形基础 | 现浇混凝土 带形基础 混凝土 预拌混凝土 C25 | m3 | [9 empty] | 11.88 | 11.88 |  |  |  | 0 | 0
95 | 基础 | 带形基础 复合模板 木支撑 | m2 | [9 empty] | 19.46 | 19.46 |  |  |  | 0 | 0
96 | 设备基础 | 现浇混凝土 设备基础 预拌混凝土 C25 | m3 | [9 empty] | 1.5 | 1.5 |  |  |  | 0 | 0
97 | 设备基础 | 现浇混凝土 设备基础 预拌混凝土 C20 | m3 | [9 empty] | 0.8 | 0.8 |  |  |  | 0 | 0
98 | 基础 | 设备基础(块体≤5m3) 复合模板 木支撑 | m2 | [9 empty] | 10.42 | 10.42 |  |  |  | 0 | 0
99 | 人行道块料铺设 | 50厚500x600光面中国黑 | m2 | [9 empty] | 6 | 6 |  |  |  | 0 | 0
100 | 人行道块料铺设 | 50厚320x600光面中国黑 | m2 | [9 empty] | 4.56 | 4.56 |  |  |  | 0 | 0
101 | 人行道块料铺设 | 25厚600*150光面中国黑 | m2 | [9 empty] | 3.86 | 3.86 |  |  |  | 0 | 0
102 | 金属旗杆 | 高度10.8米，旗杆Φ80-Φ180 壁厚2.5 | 根 | [9 empty] | 1 | 1 |  |  |  | 0 | 0
103 | 金属旗杆 | 高度9.8米，旗杆Φ80-Φ180 壁厚2.5 | 根 | [9 empty] | 2 | 2 |  |  |  | 0 | 0
104 | 现浇混凝土人行道及进口坡 | 100厚C20混凝土垫层 150厚碎石稳定层 | m2 | [9 empty] | 16.56 | 16.56 |  |  |  | 0 | 0
105 | 安砌侧(平、缘）石 | 500*100*170厚 烧面芝麻灰路沿石 | m | [9 empty] | 25 | 25 |  |  |  | 0 | 0
106 | 安砌侧(平、缘）石 | 780*100*225厚 烧面芝麻灰路沿石 | m | [9 empty] | 25 | 25 |  |  |  | 0 | 0
107 | 安砌侧(平、缘）石 | 780*100*300厚 烧面芝麻灰路沿石 | m | [9 empty] | 25 | 25 |  |  |  | 0 | 0
108 | 安砌侧(平、缘）石 | 600*100*300厚 烧面芝麻灰路沿石 | m | [9 empty] | 25 | 25 |  |  |  | 0 | 0
109 | 人行道块料铺设 无障碍通道 | 300x300x20芝麻灰,拉丝面 30厚1:3干硬性水泥砂浆 | m2 | [9 empty] | 50 | 50 |  |  |  | 0 | 0
110 | 人行道块料铺设 无障碍通道 | 300x300x20中国黑,烧面 30厚1:3干硬性水泥砂浆 | m2 | [9 empty] | 50 | 50 |  |  |  | 0 | 0
111 | 人行道块料铺设 无障碍通道 | 300x200x20中国黑,烧面 30厚1:3干硬性水泥砂浆 | m2 | [9 empty] | 20 | 20 |  |  |  | 0 | 0
112 | 人行道块料铺设 无障碍通道 | 300*300*50米黄色盲道砖 10厚长凸探条 | m2 | [9 empty] | 20 | 20 |  |  |  | 0 | 0
113 | 标线 | 热熔 标志线 | m2 | [9 empty] | 533.94 | 533.94 |  |  |  | 0 | 0
114 | 标记 | 热熔 图形标记 | m2 | [9 empty] | 266.97 | 266.97 |  |  |  | 0 | 0
115 | 人行道块料铺设 | 600X150X20厚光面中国黑 | m2 | [9 empty] | 3.42 | 3.42 |  |  |  | 0 | 0
116 | 人行道块料铺设 | 600X600X50厚光面中国黑 | m2 | [9 empty] | 6.12 | 6.12 |  |  |  | 0 | 0
117 | 水泥混凝土 地库顶板边缘或降板处铺装基础 | 200厚C25砼 内配A8@200单层双向 250厚级配碎石稳定层，含加工，加工厂到工地运距综合考虑 | m2 | [9 empty] | 648.48 | 648.48 |  |  |  | 0 | 0
总价